## 端口镜像-OK
被测对象 | 类型 | 等级 | 自动化 | 编号 | 测试点 | 前置条件 | 输入 | 操作 | 观察点
端口镜像配置 | 配置类 | level 1 | 手动 | 1 | 启用端口镜像，设置不同的捕获端口和被捕获端口，并保存生效 | 进入端口镜像配置页面 | 1. 状态（单选按钮）：启用 2. 捕获端口（下拉菜单）：｛LAN口｝ 3. 被捕获端口（复选框）：｛WAN口，LAN口｝ | 1. 设置端口镜像状态为【状态】 2. 设置【捕获端口】 3. 设置【被捕获端口】 4. 点击保存生效按钮 | 步骤2： 1. 保存生效，页面反馈信息“操作成功！”
端口镜像配置 | 配置类 | level 1 | 手动 | 2 | 启用端口镜像，设置捕获端口后，被捕获端口列表中不存在和“捕获端口”相同的端口选项 | 进入端口镜像配置页面 | 1. 状态（单选按钮）：关闭 2. 捕获端口（下拉菜单）：｛LAN口｝ 3. 被捕获端口（复选框）：｛WAN口，LAN口｝ | 1. 设置端口镜像状态为【状态】 2. 设置【捕获端口】 3. 观察【被捕获端口】 | 步骤3： 1. 被捕获端口中不存在和“捕获端口”相同的端口选项
端口镜像配置 | 配置类 | level 1 | 手动 | 3 | 禁用端口镜像，并保存生效，不能设置捕获端口和被捕获端口 | 进入端口镜像配置页面 | 1. 状态（单选按钮）：启用 2. 捕获端口（下拉菜单）：｛LAN口｝ 3. 被捕获端口（复选框）：｛WAN口，LAN口｝ | 1. 设置端口镜像状态为【状态】 2. 点击保存生效按钮 3. 设置【捕获端口】 4. 设置【被捕获端口】 | 步骤2： 1. 保存生效，页面反馈信息“操作成功！” 步骤3： 1. 捕获端口不可选择 步骤4： 1. 被捕获端口不可选择
端口镜像实现 | 实现类 | level 1 | 手动 | 4 | 对WAN口开启端口镜像功能，抓包观察捕获端口，有被捕获端口的所有上行数据（包括ARP） | （用例1） 1. 启用端口镜像 2. 设置捕获端口LAN1 3. 设置被捕获端口WAN1 | 1. 网络拓扑： | 1. D主机往C主机发送PING包，源IP为【D->IP】，目的IP为【C->IP】 2. 在B主机上抓包检查。 | 步骤2： 1. 在B主机上能抓到WAN1口发往C主机的PING请求，源IP为【WAN1->IP】，目的IP为【C->IP】
端口镜像实现 | 实现类 | level 1 | 手动 | 5 | 对WAN口开启端口镜像功能，抓包观察捕获端口，有被捕获端口的所有下行数据（包括ARP） | （用例1） 1. 启用端口镜像 2. 设置捕获端口LAN1 3. 设置被捕获端口WAN1 |  | 1. D主机往C主机发送PING包，源IP为【D->IP】，目的IP为【C->IP】 2. 在B主机上抓包检查。 | 步骤2： 1. 在B主机上能抓到C主机发往WAN1口的PING回应，源IP为【C->IP】，目的IP为【WAN1->IP】
端口镜像实现 | 实现类 | level 1 | 手动 | 6 | 对WAN口开启端口镜像功能，抓包观察捕获端口，没有“非被捕获端口”的数据（包括ARP） | （用例1） 1. 启用端口镜像 2. 设置捕获端口LAN1 3. 设置被捕获端口WAN1 |  | 1. D主机往C主机发送PING包，源IP为【D->IP】，目的IP为【E->IP】 2. 在B主机上抓包检查。 | 步骤2： 1. 在B主机上【不能】抓到“源IP为【E->IP】或者目的IP为【E->IP】”的PING包
端口镜像实现 | 实现类 | level 1 | 手动 | 7 | 对LAN口开启端口镜像功能，抓包观察到捕获端口有被捕获端口的所有上行数据（包括ARP） | （用例1） 1. 启用端口镜像 2. 设置捕获端口LAN1 3. 设置被捕获端口LAN2 |  | 1. D主机往C主机发送PING包，源IP为【D->IP】，目的IP为【C->IP】 2. 在B主机上抓包检查。 | 步骤2： 1. 在B主机上能抓到D主机发往C主机的PING请求，源IP为【D->IP】，目的IP为【C->IP】
端口镜像实现 | 实现类 | level 1 | 手动 | 8 | 对LAN口开启端口镜像功能，抓包观察到捕获端口有被捕获端口的所有下行数据（包括ARP） | （用例1） 1. 启用端口镜像 2. 设置捕获端口LAN1 3. 设置被捕获端口LAN2 |  | 1. D主机往C主机发送PING包，源IP为【D->IP】，目的IP为【C->IP】 2. 在B主机上抓包检查。 | 步骤2： 1. 在B主机上能抓到C主机发往D主机的PING回应，源IP为【C->IP】，目的IP为【D->IP】
端口镜像实现 | 实现类 | level 1 | 手动 | 9 | 对LAN口开启端口镜像功能，抓包观察捕获端口，没有“非被捕获端口”的数据（包括ARP） | （用例1） 1. 启用端口镜像 2. 设置捕获端口LAN1 3. 设置被捕获端口LAN2 |  | 1. E主机往C主机发送PING包，源IP为【E->IP】，目的IP为【C->IP】 2. 在B主机上抓包检查。 | 步骤2： 1. 在B主机上【不能】抓到“源IP为【E->IP】或者目的IP为【E->IP】”的PING包
端口镜像实现 | 实现类 | level 1 | 手动 | 10 | 对WAN+LAN口开启端口镜像功能，抓包观察到捕获端口有被捕获端口的所有上行数据（包括ARP） | （用例1） 1. 启用端口镜像 2. 设置捕获端口LAN1 3. 设置被捕获端口WAN1+LAN2 |  | 1. D主机往C主机发送PING包，源IP为【D->IP】，目的IP为【C->IP】 2. 在B主机上抓包检查。 | 步骤2： 1. 在B主机上能抓到D主机发往C主机的PING请求，源IP为【D->IP】，目的IP为【C->IP】 2. 在B主机上能抓到WAN1口发往C主机的PING请求，源IP为【WAN1->IP】，目的IP为【C->IP】
端口镜像实现 | 实现类 | level 1 | 手动 | 11 | 对WAN+LAN口开启端口镜像功能，抓包观察到捕获端口有被捕获端口的所有下行数据（包括ARP） | （用例1） 1. 启用端口镜像 2. 设置捕获端口LAN1 3. 设置被捕获端口WAN1+LAN2 |  | 1. D主机往C主机发送PING包，源IP为【D->IP】，目的IP为【C->IP】 2. 在B主机上抓包检查。 | 步骤2： 1. 在B主机上能抓到C主机发往D主机的PING回应，源IP为【C->IP】，目的IP为【D->IP】 2. 在B主机上能抓到C主机发往WAN1口的PING回应，源IP为【C->IP】，目的IP为【WAN1->IP】
端口镜像实现 | 实现类 | level 1 | 手动 | 12 | 对WAN+LAN口开启端口镜像功能，抓包观察捕获端口，没有“非被捕获端口”的数据（包括ARP） | （用例1） 1. 启用端口镜像 2. 设置捕获端口LAN1 3. 设置被捕获端口WAN1+LAN2 |  | 1. E主机往路由器WAN2发送PING包，源IP为【E->IP】，目的IP为【WAN2->IP】 2. 在B主机上抓包检查。 | 步骤2： 1. 在B主机上【不能】抓到“源IP为【E->IP】或者目的IP为【E->IP】”的PING包
端口镜像实现 | 实现类 | level 1 | 手动 | 13 | 开启端口镜像功能，无被捕获端口，抓包观察不到来自其他端口的数据 | （用例1） 1. 启用端口镜像 2. 设置捕获端口LAN1 3. 设置被捕获端口为空 |  | 1. D主机往C主机发送PING包，源IP为【D->IP】，目的IP为【C->IP】 2. 在B主机上抓包检查。 3. D主机往E主机发送PING包，源IP为【D->IP】，目的IP为【E->IP】 4. 在B主机上抓包检查。 | 步骤2： 1. 在B主机上【不能】抓到“源IP为【C->IP】或者目的IP为【C->IP】”的PING包 步骤4： 1. 在B主机上【不能】抓到“源IP为【E->IP】或者目的IP为【E->IP】”的PING包
端口镜像实现 | 实现类 | level 1 | 手动 | 14 | 关闭端口镜像功能，抓包观察不到来自其他端口的数据 | （用例2） 1. 启用端口镜像 2. 设置捕获端口LAN1 3. 设置被捕获端口为空 |  | 1. D主机往C主机发送PING包，源IP为【D->IP】，目的IP为【C->IP】 2. 在B主机上抓包检查。 3. D主机往E主机发送PING包，源IP为【D->IP】，目的IP为【E->IP】 4. 在B主机上抓包检查。 | 步骤2： 1. 在B主机上【不能】抓到“源IP为【C->IP】或者目的IP为【C->IP】”的PING包 步骤4： 1. 在B主机上【不能】抓到“源IP为【E->IP】或者目的IP为【E->IP】”的PING包

## VLAN
被测对象 | 编号 | 测试点 | 前置条件 | 输入 | 操作 | 观察点
VLAN配置 |  | 有多少个LAN口就有多少个VLAN
VLAN配置 |  | 同一个接口只能属于一个VLAN
VLAN实现 |  | 同VLAN能收到数据包 | 同网段
VLAN实现 |  | 不同VLAN不能收到数据包 | 同网段

## 接口设置-OK
被测对象 | 类型 | 等级 | 自动化 | 编号 | 测试点 | 前置条件 | 输入 | 操作 | 观察点
接口设置配置 | 配置类 | level 0 | 手动 | 1 | 接口能设置为不同的工作模式和接口速率，并保存生效 | 进入接口设置页面 | 工作模式和接口速率： 1. 自动协商 2. 10M全双工 3. 10M半双工 4. 100M全双工 5. 100M半双工 6. 1000M全双工 | 1. 在接口设置下拉菜单中选择【工作模式和接口速率】 2. 点击保存生效按钮 | 步骤2： 1. 保存生效，页面反馈信息“操作成功！”
接口设置实现 | 实现类 | level 1 | 手动 | 2 | A路由器配置为自动协商模式，B路由器设置为自动协商模式。 能够成功协商出工作模式和接口速率。 | 1. 搭建环境： | A接口配置：自动协商 B接口配置：自动协商 | 1. 断开A和B之间的物理连接 2. 在A路由器上配置接口设置为【A接口配置】 3. 在B路由器上配置接口设置为【B接口配置】 4. 连接A和B之间的物理连接 5. 进入A和B的接口设置页面，观察协商结果 | 步骤5： 1. 接口状态：连接
接口设置实现 | 实现类 | level 1 | 手动 | 3 | A路由器配置为自动协商模式，B路由器设置为10M全双工。 协商成功后在A、B路由器上分别查看结果，结果为10M全双工。 |  | A接口配置：自动协商 B接口配置：10M全双工 | 1. 断开A和B之间的物理连接 2. 在A路由器上配置接口设置为【A接口配置】 3. 在B路由器上配置接口设置为【B接口配置】 4. 连接A和B之间的物理连接 5. 进入A和B的接口设置页面，观察协商结果 | 步骤5： 1. 接口状态：连接 2. 接口速率：10M 3. 工作模式：全双工
接口设置实现 | 实现类 | level 1 | 手动 | 4 | A路由器配置为自动协商模式，B路由器设置为10M半双工。 协商成功后在A、B路由器上分别查看结果，结果为10M半双工。 |  | A接口配置：自动协商 B接口配置：10M半双工 | 1. 断开A和B之间的物理连接 2. 在A路由器上配置接口设置为【A接口配置】 3. 在B路由器上配置接口设置为【B接口配置】 4. 连接A和B之间的物理连接 5. 进入A和B的接口设置页面，观察协商结果 | 步骤5： 1. 接口状态：连接 2. 接口速率：10M 3. 工作模式：半双工
接口设置实现 | 实现类 | level 1 | 手动 | 5 | A路由器配置为自动协商模式，B路由器设置为100M全双工。 协商成功后在A、B路由器上分别查看结果，结果为100M全双工。 |  | A接口配置：自动协商 B接口配置：100M全双工 | 1. 断开A和B之间的物理连接 2. 在A路由器上配置接口设置为【A接口配置】 3. 在B路由器上配置接口设置为【B接口配置】 4. 连接A和B之间的物理连接 5. 进入A和B的接口设置页面，观察协商结果 | 步骤5： 1. 接口状态：连接 2. 接口速率：100M 3. 工作模式：全双工
接口设置实现 | 实现类 | level 1 | 手动 | 6 | A路由器配置为自动协商模式，B路由器设置为100M半双工。 协商成功后在A、B路由器上分别查看结果，结果为100M半双工。 |  | A接口配置：自动协商 B接口配置：100M半双工 | 1. 断开A和B之间的物理连接 2. 在A路由器上配置接口设置为【A接口配置】 3. 在B路由器上配置接口设置为【B接口配置】 4. 连接A和B之间的物理连接 5. 进入A和B的接口设置页面，观察协商结果 | 步骤5： 1. 接口状态：连接 2. 接口速率：100M 3. 工作模式：半双工
接口设置实现 | 实现类 | level 1 | 手动 | 7 | A路由器配置为自动协商模式，B路由器设置为1000M全双工。 协商成功后在A、B路由器上分别查看结果，结果为1000M全双工。 |  | A接口配置：自动协商 B接口配置：1000M全双工 | 1. 断开A和B之间的物理连接 2. 在A路由器上配置接口设置为【A接口配置】 3. 在B路由器上配置接口设置为【B接口配置】 4. 连接A和B之间的物理连接 5. 进入A和B的接口设置页面，观察协商结果 | 步骤5： 1. 接口状态：连接 2. 接口速率：1000M 3. 工作模式：全双工
接口设置实现 | 实现类 | level 1 | 手动 | 8 | A路由器配置为10M全双工，B路由器设置为自动协商模式。 协商成功后在A、B路由器上分别查看结果，结果为10M全双工。 |  | A接口配置：10M全双工 B接口配置：自动协商 | 1. 断开A和B之间的物理连接 2. 在A路由器上配置接口设置为【A接口配置】 3. 在B路由器上配置接口设置为【B接口配置】 4. 连接A和B之间的物理连接 5. 进入A和B的接口设置页面，观察协商结果 | 步骤5： 1. 接口状态：连接 2. 接口速率：10M 3. 工作模式：全双工
接口设置实现 | 实现类 | level 1 | 手动 | 9 | A路由器配置为10M全双工，B路由器设置为10M全双工。 协商成功后在A、B路由器上分别查看结果，结果为10M全双工。 |  | A接口配置：10M全双工 B接口配置：10M全双工 | 1. 断开A和B之间的物理连接 2. 在A路由器上配置接口设置为【A接口配置】 3. 在B路由器上配置接口设置为【B接口配置】 4. 连接A和B之间的物理连接 5. 进入A和B的接口设置页面，观察协商结果 | 步骤5： 1. 接口状态：连接 2. 接口速率：10M 3. 工作模式：全双工
接口设置实现 | 实现类 | level 1 | 手动 | 10 | A路由器配置为10M全双工，B路由器设置为10M半双工。 协商成功后在A、B路由器上分别查看结果，结果为协商失败断开。 |  | A接口配置：10M全双工 B接口配置：10M半双工 | 1. 断开A和B之间的物理连接 2. 在A路由器上配置接口设置为【A接口配置】 3. 在B路由器上配置接口设置为【B接口配置】 4. 连接A和B之间的物理连接 5. 进入A和B的接口设置页面，观察协商结果 | 步骤5： 1. 接口状态：断开
接口设置实现 | 实现类 | level 1 | 手动 | 11 | A路由器配置为10M全双工，B路由器设置为100M全双工。 协商成功后在A、B路由器上分别查看结果，结果为协商失败断开。 |  | A接口配置：10M全双工 B接口配置：100M全双工 | 1. 断开A和B之间的物理连接 2. 在A路由器上配置接口设置为【A接口配置】 3. 在B路由器上配置接口设置为【B接口配置】 4. 连接A和B之间的物理连接 5. 进入A和B的接口设置页面，观察协商结果 | 步骤5： 1. 接口状态：断开
接口设置实现 | 实现类 | level 1 | 手动 | 12 | A路由器配置为10M全双工，B路由器设置为100M半双工。 协商成功后在A、B路由器上分别查看结果，结果为协商失败断开。 |  | A接口配置：10M全双工 B接口配置：100M半双工 | 1. 断开A和B之间的物理连接 2. 在A路由器上配置接口设置为【A接口配置】 3. 在B路由器上配置接口设置为【B接口配置】 4. 连接A和B之间的物理连接 5. 进入A和B的接口设置页面，观察协商结果 | 步骤5： 1. 接口状态：断开
接口设置实现 | 实现类 | level 1 | 手动 | 13 | A路由器配置为10M全双工，B路由器设置为1000M全双工。 协商成功后在A、B路由器上分别查看结果，结果为协商失败断开。 |  | A接口配置：10M全双工 B接口配置：1000M全双工 | 1. 断开A和B之间的物理连接 2. 在A路由器上配置接口设置为【A接口配置】 3. 在B路由器上配置接口设置为【B接口配置】 4. 连接A和B之间的物理连接 5. 进入A和B的接口设置页面，观察协商结果 | 步骤5： 1. 接口状态：断开
接口设置实现 | 实现类 | level 1 | 手动 | 14 | A路由器配置为10M半双工，B路由器设置为自动协商模式。 协商成功后在A、B路由器上分别查看结果，结果为10M半双工。 |  | A接口配置：10M半双工 B接口配置：自动协商 | 1. 断开A和B之间的物理连接 2. 在A路由器上配置接口设置为【A接口配置】 3. 在B路由器上配置接口设置为【B接口配置】 4. 连接A和B之间的物理连接 5. 进入A和B的接口设置页面，观察协商结果 | 步骤5： 1. 接口状态：连接 2. 接口速率：10M 3. 工作模式：半双工
接口设置实现 | 实现类 | level 1 | 手动 | 15 | A路由器配置为10M半双工，B路由器设置为10M全双工。 协商成功后在A、B路由器上分别查看结果，结果为协商失败断开。 |  | A接口配置：10M半双工 B接口配置：10M全双工 | 1. 断开A和B之间的物理连接 2. 在A路由器上配置接口设置为【A接口配置】 3. 在B路由器上配置接口设置为【B接口配置】 4. 连接A和B之间的物理连接 5. 进入A和B的接口设置页面，观察协商结果 | 步骤5： 1. 接口状态：断开
接口设置实现 | 实现类 | level 1 | 手动 | 16 | A路由器配置为10M半双工，B路由器设置为10M半双工。 协商成功后在A、B路由器上分别查看结果，结果为10M半双工。 |  | A接口配置：10M半双工 B接口配置：10M半双工 | 1. 断开A和B之间的物理连接 2. 在A路由器上配置接口设置为【A接口配置】 3. 在B路由器上配置接口设置为【B接口配置】 4. 连接A和B之间的物理连接 5. 进入A和B的接口设置页面，观察协商结果 | 步骤5： 1. 接口状态：连接 2. 接口速率：10M 3. 工作模式：半双工
接口设置实现 | 实现类 | level 1 | 手动 | 17 | A路由器配置为10M半双工，B路由器设置为100M全双工。 协商成功后在A、B路由器上分别查看结果，结果为协商失败断开。 |  | A接口配置：10M半双工 B接口配置：100M全双工 | 1. 断开A和B之间的物理连接 2. 在A路由器上配置接口设置为【A接口配置】 3. 在B路由器上配置接口设置为【B接口配置】 4. 连接A和B之间的物理连接 5. 进入A和B的接口设置页面，观察协商结果 | 步骤5： 1. 接口状态：断开
接口设置实现 | 实现类 | level 1 | 手动 | 18 | A路由器配置为10M半双工，B路由器设置为100M半双工。 协商成功后在A、B路由器上分别查看结果，结果为协商失败断开。 |  | A接口配置：10M半双工 B接口配置：100M半双工 | 1. 断开A和B之间的物理连接 2. 在A路由器上配置接口设置为【A接口配置】 3. 在B路由器上配置接口设置为【B接口配置】 4. 连接A和B之间的物理连接 5. 进入A和B的接口设置页面，观察协商结果 | 步骤5： 1. 接口状态：断开
接口设置实现 | 实现类 | level 1 | 手动 | 19 | A路由器配置为10M半双工，B路由器设置为1000M全双工。 协商成功后在A、B路由器上分别查看结果，结果为协商失败断开。 |  | A接口配置：10M半双工 B接口配置：1000M全双工 | 1. 断开A和B之间的物理连接 2. 在A路由器上配置接口设置为【A接口配置】 3. 在B路由器上配置接口设置为【B接口配置】 4. 连接A和B之间的物理连接 5. 进入A和B的接口设置页面，观察协商结果 | 步骤5： 1. 接口状态：断开
接口设置实现 | 实现类 | level 1 | 手动 | 20 | A路由器配置为100M全双工，B路由器设置为自动协商模式。 协商成功后在A、B路由器上分别查看结果，结果为100M全双工。 |  | A接口配置：100M全双工 B接口配置：自动协商 | 1. 断开A和B之间的物理连接 2. 在A路由器上配置接口设置为【A接口配置】 3. 在B路由器上配置接口设置为【B接口配置】 4. 连接A和B之间的物理连接 5. 进入A和B的接口设置页面，观察协商结果 | 步骤5： 1. 接口状态：连接 2. 接口速率：100M 3. 工作模式：全双工
接口设置实现 | 实现类 | level 1 | 手动 | 21 | A路由器配置为100M全双工，B路由器设置为10M全双工。 协商成功后在A、B路由器上分别查看结果，结果为协商失败断开。 |  | A接口配置：100M全双工 B接口配置：10M全双工 | 1. 断开A和B之间的物理连接 2. 在A路由器上配置接口设置为【A接口配置】 3. 在B路由器上配置接口设置为【B接口配置】 4. 连接A和B之间的物理连接 5. 进入A和B的接口设置页面，观察协商结果 | 步骤5： 1. 接口状态：断开
接口设置实现 | 实现类 | level 1 | 手动 | 22 | A路由器配置为100M全双工，B路由器设置为10M半双工。 协商成功后在A、B路由器上分别查看结果，结果为协商失败断开。 |  | A接口配置：100M全双工 B接口配置：10M半双工 | 1. 断开A和B之间的物理连接 2. 在A路由器上配置接口设置为【A接口配置】 3. 在B路由器上配置接口设置为【B接口配置】 4. 连接A和B之间的物理连接 5. 进入A和B的接口设置页面，观察协商结果 | 步骤5： 1. 接口状态：断开
接口设置实现 | 实现类 | level 1 | 手动 | 23 | A路由器配置为100M全双工，B路由器设置为100M全双工。 协商成功后在A、B路由器上分别查看结果，结果为100M全双工。 |  | A接口配置：100M全双工 B接口配置：100M全双工 | 1. 断开A和B之间的物理连接 2. 在A路由器上配置接口设置为【A接口配置】 3. 在B路由器上配置接口设置为【B接口配置】 4. 连接A和B之间的物理连接 5. 进入A和B的接口设置页面，观察协商结果 | 步骤5： 1. 接口状态：连接 2. 接口速率：100M 3. 工作模式：全双工
接口设置实现 | 实现类 | level 1 | 手动 | 24 | A路由器配置为100M全双工，B路由器设置为100M半双工。 协商成功后在A、B路由器上分别查看结果，结果为协商失败断开。 |  | A接口配置：100M全双工 B接口配置：100M半双工 | 1. 断开A和B之间的物理连接 2. 在A路由器上配置接口设置为【A接口配置】 3. 在B路由器上配置接口设置为【B接口配置】 4. 连接A和B之间的物理连接 5. 进入A和B的接口设置页面，观察协商结果 | 步骤5： 1. 接口状态：断开
接口设置实现 | 实现类 | level 1 | 手动 | 25 | A路由器配置为100M全双工，B路由器设置为1000M全双工。 协商成功后在A、B路由器上分别查看结果，结果为协商失败断开。 |  | A接口配置：100M全双工 B接口配置：1000M全双工 | 1. 断开A和B之间的物理连接 2. 在A路由器上配置接口设置为【A接口配置】 3. 在B路由器上配置接口设置为【B接口配置】 4. 连接A和B之间的物理连接 5. 进入A和B的接口设置页面，观察协商结果 | 步骤5： 1. 接口状态：断开
接口设置实现 | 实现类 | level 1 | 手动 | 26 | A路由器配置为100M半双工，B路由器设置为自动协商模式。 协商成功后在A、B路由器上分别查看结果，结果为100M半双工。 |  | A接口配置：100M半双工 B接口配置：自动协商 | 1. 断开A和B之间的物理连接 2. 在A路由器上配置接口设置为【A接口配置】 3. 在B路由器上配置接口设置为【B接口配置】 4. 连接A和B之间的物理连接 5. 进入A和B的接口设置页面，观察协商结果 | 步骤5： 1. 接口状态：连接 2. 接口速率：100M 3. 工作模式：半双工
接口设置实现 | 实现类 | level 1 | 手动 | 27 | A路由器配置为100M半双工，B路由器设置为10M全双工。 协商成功后在A、B路由器上分别查看结果，结果为协商失败断开。 |  | A接口配置：100M半双工 B接口配置：10M全双工 | 1. 断开A和B之间的物理连接 2. 在A路由器上配置接口设置为【A接口配置】 3. 在B路由器上配置接口设置为【B接口配置】 4. 连接A和B之间的物理连接 5. 进入A和B的接口设置页面，观察协商结果 | 步骤5： 1. 接口状态：断开
接口设置实现 | 实现类 | level 1 | 手动 | 28 | A路由器配置为100M半双工，B路由器设置为10M半双工。 协商成功后在A、B路由器上分别查看结果，结果为协商失败断开。 |  | A接口配置：100M半双工 B接口配置：10M半双工 | 1. 断开A和B之间的物理连接 2. 在A路由器上配置接口设置为【A接口配置】 3. 在B路由器上配置接口设置为【B接口配置】 4. 连接A和B之间的物理连接 5. 进入A和B的接口设置页面，观察协商结果 | 步骤5： 1. 接口状态：断开
接口设置实现 | 实现类 | level 1 | 手动 | 29 | A路由器配置为100M半双工，B路由器设置为100M全双工。 协商成功后在A、B路由器上分别查看结果，结果为协商失败断开。 |  | A接口配置：100M半双工 B接口配置：100M全双工 | 1. 断开A和B之间的物理连接 2. 在A路由器上配置接口设置为【A接口配置】 3. 在B路由器上配置接口设置为【B接口配置】 4. 连接A和B之间的物理连接 5. 进入A和B的接口设置页面，观察协商结果 | 步骤5： 1. 接口状态：断开
接口设置实现 | 实现类 | level 1 | 手动 | 30 | A路由器配置为100M半双工，B路由器设置为100M半双工。 协商成功后在A、B路由器上分别查看结果，结果为100M半双工。 |  | A接口配置：100M半双工 B接口配置：100M半双工 | 1. 断开A和B之间的物理连接 2. 在A路由器上配置接口设置为【A接口配置】 3. 在B路由器上配置接口设置为【B接口配置】 4. 连接A和B之间的物理连接 5. 进入A和B的接口设置页面，观察协商结果 | 步骤5： 1. 接口状态：连接 2. 接口速率：100M 3. 工作模式：半双工
接口设置实现 | 实现类 | level 1 | 手动 | 31 | A路由器配置为100M半双工，B路由器设置为1000M全双工。 协商成功后在A、B路由器上分别查看结果，结果为协商失败断开。 |  | A接口配置：100M半双工 B接口配置：1000M全双工 | 1. 断开A和B之间的物理连接 2. 在A路由器上配置接口设置为【A接口配置】 3. 在B路由器上配置接口设置为【B接口配置】 4. 连接A和B之间的物理连接 5. 进入A和B的接口设置页面，观察协商结果 | 步骤5： 1. 接口状态：断开
接口设置实现 | 实现类 | level 1 | 手动 | 32 | A路由器配置为1000M全双工，B路由器设置为自动协商模式。 协商成功后在A、B路由器上分别查看结果，结果为1000M全双工。 |  | A接口配置：1000M全双工 B接口配置：自动协商 | 1. 断开A和B之间的物理连接 2. 在A路由器上配置接口设置为【A接口配置】 3. 在B路由器上配置接口设置为【B接口配置】 4. 连接A和B之间的物理连接 5. 进入A和B的接口设置页面，观察协商结果 | 步骤5： 1. 接口状态：连接 2. 接口速率：1000M 3. 工作模式：全双工
接口设置实现 | 实现类 | level 1 | 手动 | 33 | A路由器配置为1000M全双工，B路由器设置为10M全双工。 协商成功后在A、B路由器上分别查看结果，结果为协商失败断开。 |  | A接口配置：1000M全双工 B接口配置：10M全双工 | 1. 断开A和B之间的物理连接 2. 在A路由器上配置接口设置为【A接口配置】 3. 在B路由器上配置接口设置为【B接口配置】 4. 连接A和B之间的物理连接 5. 进入A和B的接口设置页面，观察协商结果 | 步骤5： 1. 接口状态：断开
接口设置实现 | 实现类 | level 1 | 手动 | 34 | A路由器配置为1000M全双工，B路由器设置为10M半双工。 协商成功后在A、B路由器上分别查看结果，结果为协商失败断开。 |  | A接口配置：1000M全双工 B接口配置：10M半双工 | 1. 断开A和B之间的物理连接 2. 在A路由器上配置接口设置为【A接口配置】 3. 在B路由器上配置接口设置为【B接口配置】 4. 连接A和B之间的物理连接 5. 进入A和B的接口设置页面，观察协商结果 | 步骤5： 1. 接口状态：断开
接口设置实现 | 实现类 | level 1 | 手动 | 35 | A路由器配置为1000M全双工，B路由器设置为100M全双工。 协商成功后在A、B路由器上分别查看结果，结果为协商失败断开。 |  | A接口配置：1000M全双工 B接口配置：100M全双工 | 1. 断开A和B之间的物理连接 2. 在A路由器上配置接口设置为【A接口配置】 3. 在B路由器上配置接口设置为【B接口配置】 4. 连接A和B之间的物理连接 5. 进入A和B的接口设置页面，观察协商结果 | 步骤5： 1. 接口状态：断开
接口设置实现 | 实现类 | level 1 | 手动 | 36 | A路由器配置为1000M全双工，B路由器设置为100M半双工。 协商成功后在A、B路由器上分别查看结果，结果为协商失败断开。 |  | A接口配置：1000M全双工 B接口配置：100M半双工 | 1. 断开A和B之间的物理连接 2. 在A路由器上配置接口设置为【A接口配置】 3. 在B路由器上配置接口设置为【B接口配置】 4. 连接A和B之间的物理连接 5. 进入A和B的接口设置页面，观察协商结果 | 步骤5： 1. 接口状态：断开
接口设置实现 | 实现类 | level 1 | 手动 | 37 | A路由器配置为1000M全双工，B路由器设置为1000M全双工。 协商成功后在A、B路由器上分别查看结果，结果为1000M全双工。 |  | A接口配置：1000M全双工 B接口配置：1000M全双工 | 1. 断开A和B之间的物理连接 2. 在A路由器上配置接口设置为【A接口配置】 3. 在B路由器上配置接口设置为【B接口配置】 4. 连接A和B之间的物理连接 5. 进入A和B的接口设置页面，观察协商结果 | 步骤5： 1. 接口状态：连接 2. 接口速率：1000M 3. 工作模式：全双工

## 网络唤醒-OK
被测对象 | 类型 | 等级 | 自动化 | 编号 | 测试点 | 前置条件 | 输入 | 操作 | 观察点
网络唤醒IP配置 | 配置类 | level 1 | 自动化 | 1 | 主机IP地址为空，提示IP地址不能为空或0.0.0.0
网络唤醒IP配置 | 配置类 | level 1 | 自动化 | 2 | 主机IP地址超过3个小数点，提示IP长度不正确
网络唤醒IP配置 | 配置类 | level 1 | 自动化 | 3 | 主机IP地址输入不足3个小数点，提示IP长度不正确
网络唤醒IP配置 | 配置类 | level 1 | 自动化 | 4 | 主机IP地址输入格式不符合n1.n2.n3.n4,输入数据有误
网络唤醒IP配置 | 配置类 | level 1 | 自动化 | 5 | 主机IP地址输入n1为0,提示IP地址有错
网络唤醒IP配置 | 配置类 | level 1 | 自动化 | 6 | 主机IP地址IPn1超过255,提示IP地址第一个8位不能大于255
网络唤醒IP配置 | 配置类 | level 1 | 自动化 | 7 | 主机IP地址输入n2小于0或大于255,提示IP地址第二个8位不能大于255
网络唤醒IP配置 | 配置类 | level 1 | 自动化 | 8 | 主机IP地址输入n3小于0或者大于255,提示IP地址第三个8位不能大于255
网络唤醒IP配置 | 配置类 | level 1 | 自动化 | 9 | 主机IP地址输入n4小于0或者大于255,提示IP地址第四个8位不能大于255
网络唤醒IP配置 | 配置类 | level 1 | 自动化 | 10 | 主机IP地址的n1,n2,n3,n4有一个为非int字符，提示IP地址只能接受数字
网络唤醒IP配置 | 配置类 | level 1 | 自动化 | 11 | 主机IP地址输入为0.0.0.0,提示IP地址不能为0.0.0.0
网络唤醒IP配置 | 配置类 | level 1 | 自动化 | 12 | 主机IP地址输入为223<n1<240,提示IP地址不能为组播地址
网络唤醒IP配置 | 配置类 | level 1 | 自动化 | 13 | 主机IP地址输入n1=127,提示IP地址不能为回环地址
网络唤醒MAC配置 | 配置类 | level 1 | 自动化 | 14 | 主机MAC地址XX-XX-XX-XX-XX-XX，XX不属于[00，FF]，例如GG，不能增加，提示“MAC地址错误”
网络唤醒MAC配置 | 配置类 | level 1 | 自动化 | 15 | 主机MAC地址输入非法字符，例如中文，不能增加，提示“MAC地址有错”
网络唤醒MAC配置 | 配置类 | level 1 | 自动化 | 16 | 主机MAC地址输入超过17个字符不能输入
网络唤醒MAC配置 | 配置类 | level 1 | 自动化 | 17 | 主机MAC地址输入“-”或“:”不为6个，不能输入，提示“MAC地址有错”
网络唤醒MAC配置 | 配置类 | level 1 | 自动化 | 18 | 主机MAC地址输入为空，不能增加，提示"MAC地址有错"
网络唤醒条目配置 | 配置类 | level 1 | 自动化 | 19 | 批量添加21条，提示：主机MAC最多可填写20条，已超过最大条目！
网络唤醒条目配置 | 配置类 | level 1 | 自动化 | 20 | 现有19条，再批量添加2条20，从上到下补满20条，多余的删除
网络唤醒条目配置 | 配置类 | level 1 | 自动化 | 21 | 删除不存在条目，提示：条目不存在
网络唤醒条目配置 | 配置类 | level 1 | 自动化 | 22 | 修改不存在条目，提示：条目不存在
网络唤醒条目配置 | 配置类 | level 1 | 自动化 | 23 | 现有19条，修改条目时批量增加至总数为21条，从上到下补满20条，多余的删除
网络唤醒实现 | 实现类 | level 1 | 手动 | 24 | 指定IP，指定单条MAC的主机唤醒；单播IP地址，单条MAC地址，发送单播单条唤醒数据包（UDP）到指定IP，数据包内部携带指定MAC | 1. 主机对应网卡开启网络唤醒功能
网络唤醒实现 | 实现类 | level 1 | 手动 | 25 | 指定IP，指定多条MAC的主机唤醒；单播IP地址，多条MAC地址，发送单播多条唤醒数据包（UDP）到指定IP，每个数据包内部携带一个指定MAC | 1. 主机对应网卡开启网络唤醒功能
网络唤醒实现 | 实现类 | level 1 | 手动 | 26 | 未指定IP，指定单条MAC的主机唤醒；广播IP地址，单条MAC地址，发送广播单条唤醒数据包（UDP），数据包内部携带指定MAC | 1. 主机对应网卡开启网络唤醒功能
网络唤醒实现 | 实现类 | level 1 | 手动 | 27 | 未指定IP，指定多条MAC的主机唤醒；广播IP地址，多条MAC地址，发送广播多条唤醒数据包（UDP），每个数据包内部携带一个指定MAC | 1. 主机对应网卡开启网络唤醒功能

## Ping-OK
被测对象 | 类型 | 等级 | 自动化 | 编号 | 测试点 | 前置条件 | 输入 | 操作 | 观察点
Ping实现 | 实现类 | level 1 | 手动 | 1 | 接口LAN，ping 主机IP地址，抓包发现从LAN口发出目的地址IP的ping request包
Ping实现 | 实现类 | level 1 | 手动 | 2 | 接口LAN，ping 域名，抓包发现先请求DNS进行域名解析，再发现从LAN口发出目的地址IP的ping request包
Ping实现 | 实现类 | level 1 | 手动 | 3 | 接口LAN，ping NB Name Svc，抓包发现先请求NB Name Svc进行主机名解析，再发现从LAN口发出目的地址IP的ping request包
Ping实现 | 实现类 | level 1 | 手动 | 4 | 接口WAN，ping 主机IP地址，抓包发现从WAN口发出目的地址IP的ping request包
Ping实现 | 实现类 | level 1 | 手动 | 5 | 接口WAN，ping 域名，抓包发现先请求DNS进行域名解析，再发现从WAN口发出目的地址IP的ping request包
Ping实现 | 实现类 | level 1 | 手动 | 6 | 接口WAN，ping NB Name Svc，抓包发现先请求NB Name Svc进行主机名解析，再发现从WAN口发出目的地址IP的ping request包
Ping实现 | 实现类 | level 1 | 手动 | 7 | 接口LAN，ping 主机IP地址，抓包未发现从LAN口发出目的地址IP的ping request包,ping request包从其他WAN口出
Ping实现 | 实现类 | level 1 | 手动 | 8 | 接口LAN，ping 主机IP地址，抓包未发现从LAN口发出目的地址IP的ping request包,路由器未发送ping request
Ping实现 | 实现类 | level 1 | 手动 | 9 | 接口LAN，ping 域名，抓包未发现从LAN口发出目的地址IP的ping request包,抓包发现未请求DNS进行域名解析
Ping实现 | 实现类 | level 1 | 手动 | 10 | 接口LAN，ping 域名，抓包未发现从LAN口发出目的地址IP的ping request包,ping request包从其他WAN口出
Ping实现 | 实现类 | level 1 | 手动 | 11 | 接口LAN，ping 域名，抓包未发现从LAN口发出目的地址IP的ping request包,路由器未发送ping request
Ping实现 | 实现类 | level 1 | 手动 | 12 | 接口LAN，ping NB Name Svc，抓包未发现从LAN口发出目的地址IP的ping request包,抓包发现未请求NB Name Svc进行主机名解析
Ping实现 | 实现类 | level 1 | 手动 | 13 | 接口LAN，ping NB Name Svc，抓包未发现从LAN口发出目的地址IP的ping request包,ping request包从其他WAN口出
Ping实现 | 实现类 | level 1 | 手动 | 14 | 接口LAN，ping NB Name Svc，抓包未发现从LAN口发出目的地址IP的ping request包,路由器未发送ping request
Ping实现 | 实现类 | level 1 | 手动 | 15 | 接口WAN，ping 主机IP地址，抓包未发现从WAN口发出目的地址IP的ping request包,ping request包从其他WAN口出
Ping实现 | 实现类 | level 1 | 手动 | 16 | 接口WAN，ping 主机IP地址，抓包未发现从WAN口发出目的地址IP的ping request包,路由器未发送ping request
Ping实现 | 实现类 | level 1 | 手动 | 17 | 接口WAN，ping 域名，抓包未发现从WAN口发出目的地址IP的ping request包,抓包发现未请求DNS进行域名解析
Ping实现 | 实现类 | level 1 | 手动 | 18 | 接口WAN，ping 域名，抓包未发现从WAN口发出目的地址IP的ping request包,ping request包从LAN口出
Ping实现 | 实现类 | level 1 | 手动 | 19 | 接口WAN，ping 域名，抓包未发现从WAN口发出目的地址IP的ping request包,ping request包从其他WAN口出
Ping实现 | 实现类 | level 1 | 手动 | 20 | 接口WAN，ping 域名，抓包未发现从WAN口发出目的地址IP的ping request包,路由器未发送ping request
Ping配置 | 配置类 | level 1 | 手动 | 21 | 主机IP地址/域名为空，提示“主机IP或域名不能为空”

## TraceRoute-OK
被测对象 | 类型 | 等级 | 自动化 | 编号 | 测试点 | 前置条件 | 输入 | 操作 | 观察点
TraceRoute实现 | 实现类 | level 1 | 手动 | 1 | 接口LAN，TraceRoute 主机IP地址，抓包发现从LAN口发出目的地址IP的ping request包，TTL为1++
TraceRoute实现 | 实现类 | level 1 | 手动 | 2 | 接口LAN，TraceRoute 域名，抓包发现先请求DNS进行域名解析，再发现从LAN口发出目的地址IP的ping request包，TTL为1++
TraceRoute实现 | 实现类 | level 1 | 手动 | 3 | 接口LAN，TraceRoute NB Name Svc，抓包发现先请求NB Name Svc进行主机名解析，再发现从LAN口发出目的地址IP的ping request包，TTL为1++
TraceRoute实现 | 实现类 | level 1 | 手动 | 4 | 接口WAN，TraceRoute 主机IP地址，抓包发现从WAN口发出目的地址IP的ping request包，TTL为1++
TraceRoute实现 | 实现类 | level 1 | 手动 | 5 | 接口WAN，TraceRoute 域名，抓包发现先请求DNS进行域名解析，再发现从WAN口发出目的地址IP的ping request包，TTL为1++
TraceRoute实现 | 实现类 | level 1 | 手动 | 6 | 接口WAN，TraceRoute NB Name Svc，抓包发现先请求NB Name Svc进行主机名解析，再发现从WAN口发出目的地址IP的ping request包，TTL为1++
TraceRoute实现 | 实现类 | level 1 | 手动 | 7 | 接口LAN，TraceRoute 主机IP地址，抓包发现从LAN口发出目的地址IP的ping request包，TTL不为1++
TraceRoute实现 | 实现类 | level 1 | 手动 | 8 | 接口LAN，TraceRoute 主机IP地址，抓包未发现从LAN口发出目的地址IP的ping request包,ping request包从其他WAN口出
TraceRoute实现 | 实现类 | level 1 | 手动 | 9 | 接口LAN，TraceRoute 主机IP地址，抓包未发现从LAN口发出目的地址IP的ping request包,路由器未发送ping request
TraceRoute实现 | 实现类 | level 1 | 手动 | 10 | 接口LAN，TraceRoute 域名，抓包发现先请求DNS进行域名解析，再发现从LAN口发出目的地址IP的ping request包，TTL不为1++
TraceRoute实现 | 实现类 | level 1 | 手动 | 11 | 接口LAN，TraceRoute 域名，抓包未发现从LAN口发出目的地址IP的ping request包,抓包发现未请求DNS进行域名解析
TraceRoute实现 | 实现类 | level 1 | 手动 | 12 | 接口LAN，TraceRoute 域名，抓包未发现从LAN口发出目的地址IP的ping request包,ping request包从其他WAN口出
TraceRoute实现 | 实现类 | level 1 | 手动 | 13 | 接口LAN，TraceRoute 域名，抓包未发现从LAN口发出目的地址IP的ping request包,路由器未发送ping request
TraceRoute实现 | 实现类 | level 1 | 手动 | 14 | 接口LAN，TraceRoute NB Name Svc，抓包发现先请求NB Name Svc进行主机名解析，再发现从LAN口发出目的地址IP的ping request包，TTL不为1++
TraceRoute实现 | 实现类 | level 1 | 手动 | 15 | 接口LAN，TraceRoute NB Name Svc，抓包未发现从LAN口发出目的地址IP的ping request包,抓包发现未请求NB Name Svc进行主机名解析
TraceRoute实现 | 实现类 | level 1 | 手动 | 16 | 接口LAN，TraceRoute NB Name Svc，抓包未发现从LAN口发出目的地址IP的ping request包,ping request包从其他WAN口出
TraceRoute实现 | 实现类 | level 1 | 手动 | 17 | 接口LAN，TraceRoute NB Name Svc，抓包未发现从LAN口发出目的地址IP的ping request包,路由器未发送ping request
TraceRoute实现 | 实现类 | level 1 | 手动 | 18 | 接口WAN，TraceRoute 主机IP地址，抓包发现从WAN口发出目的地址IP的ping request包，TTL不为1++
TraceRoute实现 | 实现类 | level 1 | 手动 | 19 | 接口WAN，TraceRoute 主机IP地址，抓包未发现从WAN口发出目的地址IP的ping request包,ping request包从其他WAN口出
TraceRoute实现 | 实现类 | level 1 | 手动 | 20 | 接口WAN，TraceRoute 主机IP地址，抓包未发现从WAN口发出目的地址IP的ping request包,路由器未发送ping request
TraceRoute实现 | 实现类 | level 1 | 手动 | 21 | 接口WAN，TraceRoute 域名，抓包发现先请求DNS进行域名解析，再发现从WAN口发出目的地址IP的ping request包，TTL不为1++
TraceRoute实现 | 实现类 | level 1 | 手动 | 22 | 接口WAN，TraceRoute 域名，抓包未发现从WAN口发出目的地址IP的ping request包,抓包发现未请求DNS进行域名解析
TraceRoute实现 | 实现类 | level 1 | 手动 | 23 | 接口WAN，TraceRoute 域名，抓包未发现从WAN口发出目的地址IP的ping request包,ping request包从LAN口出
TraceRoute实现 | 实现类 | level 1 | 手动 | 24 | 接口WAN，TraceRoute 域名，抓包未发现从WAN口发出目的地址IP的ping request包,ping request包从其他WAN口出
TraceRoute实现 | 实现类 | level 1 | 手动 | 25 | 接口WAN，TraceRoute 域名，抓包未发现从WAN口发出目的地址IP的ping request包,路由器未发送ping request
TraceRoute配置 | 配置类 | level 1 | 手动 | 26 | 主机IP地址/域名为空，提示“主机IP或域名不能为空”

## 抓包
被测对象 | 编号 | 测试点 | 前置条件 | 输入 | 操作 | 观察点
抓包配置 |  | 1.源主机IP为空，提示IP地址不能为空或0.0.0.0
抓包配置 |  | 2.源主机IP超过3个小数点，提示IP长度不正确
抓包配置 |  | 3.源主机IP输入不足3个小数点，提示IP长度不正确
抓包配置 |  | 4.源主机IP输入格式不符合n1.n2.n3.n4,输入数据有误
抓包配置 |  | 5.源主机IP输入n1为0,提示IP地址有错
抓包配置 |  | 6.源主机IPn1超过255,提示IP地址第一个8位不能大于255
抓包配置 |  | 7.源主机IP输入n2小于0或大于255,提示IP地址第二个8位不能大于255
抓包配置 |  | 8.源主机IP输入n3小于0或者大于255,提示IP地址第三个8位不能大于255
抓包配置 |  | 9.源主机IP输入n4小于0或者大于255,提示IP地址第四个8位不能大于255
抓包配置 |  | 10.源主机IP的n1,n2,n3,n4有一个为非int字符，提示IP地址只能接受数字
抓包配置 |  | 11.源主机IP输入为0.0.0.0,提示IP地址不能为0.0.0.0
抓包配置 |  | 12.源主机IP输入为223<n1<240,提示IP地址不能为组播地址
抓包配置 |  | 13.源主机IP输入n1=127,提示IP地址不能为回环地址
抓包配置 |  | 14.源主机掩码为空，不能增加，提示“掩码输入错误”
抓包配置 |  | 15.源主机掩码长度超过15个字符，不能增加，不能输入
抓包配置 |  | 16.源主机掩码点分十进制点数点不等于3，不能增加，提示“掩码输入错误”
抓包配置 |  | 17.源主机掩码格式n1.n2.n3.n4,其中n1、2、3、4不为{255,254,252,248,240,224,192,128,0}，不能增加，提示“掩码输入错误在第n段”
抓包配置 |  | 18.源主机掩码为0.0.0.0，不能增加，提示“掩码输入错误”
抓包配置 |  | 19.源主机掩码输入非数字字符，不能增加，提示“掩码输入错误”
抓包配置 |  | 20.源主机掩码n4≠0时，n1,n2,n3≠255，不能增加，提示“第x段掩码不符合规范”
抓包配置 |  | 21.源主机掩码n3≠0,255时，n1,n2≠255，n4≠0，不能增加，提示“第x段掩码不符合规范”
抓包配置 |  | 22.源主机掩码n2≠0,255时，n1≠255，n3,n4≠0,不能增加，提示“第x段掩码不符合规范”
抓包配置 |  | 23.源主机掩码n1≠255时，n2，n3，n4≠0，，提示“第x段掩码不符合规范”
抓包配置 |  | 24.目的主机IP为空，提示IP地址不能为空或0.0.0.0
抓包配置 |  | 25.目的主机IP超过3个小数点，提示IP长度不正确
抓包配置 |  | 26.目的主机IP输入不足3个小数点，提示IP长度不正确
抓包配置 |  | 27.目的主机IP输入格式不符合n1.n2.n3.n4,输入数据有误
抓包配置 |  | 28.目的主机IP输入n1为0,提示IP地址有错
抓包配置 |  | 29.目的主机IPn1超过255,提示IP地址第一个8位不能大于255
抓包配置 |  | 30.目的主机IP输入n2小于0或大于255,提示IP地址第二个8位不能大于255
抓包配置 |  | 31.目的主机IP输入n3小于0或者大于255,提示IP地址第三个8位不能大于255
抓包配置 |  | 32.目的主机IP输入n4小于0或者大于255,提示IP地址第四个8位不能大于255
抓包配置 |  | 33.目的主机IP的n1,n2,n3,n4有一个为非int字符，提示IP地址只能接受数字
抓包配置 |  | 34.目的主机IP输入为0.0.0.0,提示IP地址不能为0.0.0.0
抓包配置 |  | 35.目的主机IP输入为223<n1<240,提示IP地址不能为组播地址
抓包配置 |  | 36.目的主机IP输入n1=127,提示IP地址不能为回环地址
抓包配置 |  | 37.目的主机掩码为空，不能增加，提示“掩码输入错误”
抓包配置 |  | 38.目的主机掩码长度超过15个字符，不能增加，不能输入
抓包配置 |  | 39.目的主机掩码点分十进制点数点不等于3，不能增加，提示“掩码输入错误”
抓包配置 |  | 40.目的主机掩码格式n1.n2.n3.n4,其中n1、2、3、4不为{255,254,252,248,240,224,192,128,0}，不能增加，提示“掩码输入错误在第n段”
抓包配置 |  | 41.目的主机掩码为0.0.0.0，不能增加，提示“掩码输入错误”
抓包配置 |  | 42.目的主机掩码输入非数字字符，不能增加，提示“掩码输入错误”
抓包配置 |  | 43.目的主机掩码n4≠0时，n1,n2,n3≠255，不能增加，提示“第x段掩码不符合规范”
抓包配置 |  | 44.目的主机掩码n3≠0,255时，n1,n2≠255，n4≠0，不能增加，提示“第x段掩码不符合规范”
抓包配置 |  | 45.目的主机掩码n2≠0,255时，n1≠255，n3,n4≠0,不能增加，提示“第x段掩码不符合规范”
抓包配置 |  | 46.目的主机掩码n1≠255时，n2，n3，n4≠0，，提示“第x段掩码不符合规范”
抓包实现 |  | 所有条目都匹配的数据包都被抓到
抓包实现 |  | 有条目没有匹配的数据包没有被抓到
抓包实现 |  | 抓包总数和设置总数相同
抓包实现 |  | 剩余包个数为0时自动停止抓包
抓包实现 |  | 能手动停止抓包
抓包实现 |  | *抓多个接口时，带VLAN