## 自动扫描接入-OK
被测对象 | 类型 | 等级 | 自动化 | 编号 | 测试点 | 前置条件 | 输入 | 操作 | 观察点
自动扫描接入 | 配置类 | level 1 |  | 1 | 检测到外网有DHCP服务器，设置WAN口为动态接入方式
自动扫描接入 | 配置类 | level 1 |  | 2 | 检测到外网有PPPOE服务器，设置WAN口为PPPOE拨号接入方式
自动扫描接入 | 配置类 | level 1 |  | 3 | 没有检测到DHCP/PPPOE服务器，设置为静态接入方式
自动扫描接入 | 配置类 | level 1 |  | 4 | 检测到外网同时有DHCP、PPPOE服务器，设置WAN口为PPPOE接入方式
自动扫描接入 | 配置类 | level 1 |  | 5 | 检测到外网有多个DHCP服务器，提示存在冗余的DHCP服务器，可能会导致无法正常上网
自动扫描接入 | 配置类 | level 1 |  | 6 | 检测到外网有多个PPPOE服务器，提示存在冗余的PPPOE服务器，可能会导致无法正常上网

## WISP接入
被测对象 | 编号 | 测试点 | 前置条件 | 输入 | 操作 | 观察点

## WAN口MAC配置-OK
被测对象 | 类型 | 等级 | 自动化 | 编号 | 测试点 | 前置条件 | 输入 | 操作 | 观察点
MAC地址配置 | 配置类 | level 1 | 自动化 | 1 | MAC配置输入框不能为空
MAC地址配置 | 配置类 | level 1 | 自动化 | 2 | MAC配置输入框超出17个字符后无法输入
MAC地址配置 | 配置类 | level 1 | 自动化 | 3 | MAC配置输入框长度不满17个字符，提示格式错误
MAC地址配置 | 配置类 | level 1 | 自动化 | 4 | MAC地址的分隔符不全为-时，提示格式错误
MAC地址配置 | 配置类 | level 1 | 自动化 | 5 | MAC地址的分隔符不全为:时，提示格式错误
MAC地址配置 | 配置类 | level 1 | 自动化 | 6 | MAC地址的分隔符个数不等于5，提示错误
MAC地址配置 | 配置类 | level 1 | 自动化 | 7 | MAC地址的内容超出00~FF的范围时，提示格式错误
MAC地址配置 | 配置类 | level 1 | 自动化 | 8 | MAC地址中的内容有不属于｛0-9，A-F，a-f｝范围的，提示格式错误
MAC地址配置 | 配置类 | level 1 | 自动化 | 9 | MAC配置输入框以xx-xx-xx-xx-xx-xx格式输入MAC地址，xx不能为空
MAC地址配置 | 配置类 | level 1 | 自动化 | 10 | MAC配置输入框以xx-xx-xx-xx-xx-xx格式输入MAC地址，xx不能大于2字节
MAC地址配置 | 配置类 | level 1 | 自动化 | 11 | MAC地址为全0时 00-00-00-00-00-00，提示格式错误
MAC地址配置 | 配置类 | level 1 | 自动化 | 12 | MAC地址为全F时 FF-FF-FF-FF-FF-FF，提示格式错误
MAC地址配置 | 配置类 | level 1 | 自动化 | 13 | MAC地址为组播地址时 xn-xx-xx-xx-xx-xx（n属于[1,3,5,7,9,B,D,F]），提示格式错误
MAC地址配置 | 配置类 | level 0 | 自动化 | 14 | MAC地址符合格式规范，成功保存并生效
MAC地址克隆 | 配置类 | level 0 | 手动 | 15 | 使用MAC克隆，MAC地址框内容被填为当前登录路由器WEB系统的设备的MAC地址
MAC地址恢复缺省 | 配置类 | level 0 | 手动 | 16 | 使用缺省MAC地址恢复
MAC地址恢复缺省 | 配置类 | level 0 | 手动 | 17 | 缺省MAC地址符合规范，能够直接保存并生效
MAC地址实现 | 实现类 | level 0 | 自动化 | 18 | WAN口MAC地址修改前后，WAN口和外网通信的数据流在MAC地址上发生变化 | 路由器WAN口的MAC地址为【MAC地址1】 | MAC地址： 1. MAC地址1：（例）00-11-22-33-44-55， 2. MAC地址2：（例）55-44-33-22-11-00，和【MAC地址1】不同 拓扑信息： | 1. 在B主机上PING路由器，目的IP为【ROUTER->WAN】。（使用PING工具） 2. 抓包查看PING响应的MAC地址，或在B主机上查看ARP信息。 3. 修改路由器WAN口的MAC地址为【MAC地址2】 4. 清空B主机ARP信息。 5. 在B主机上PING路由器，目的IP为【ROUTER->WAN】。（使用PING工具） 6. 抓包查看PING响应的MAC地址，或在B主机上查看ARP信息。 | 步骤2： 1. 来自【ROUTER->WAN】的PING响应数据包，源MAC为【MAC地址1】 2. 路由器的ARP信息，IP为【ROUTER->WAN】，MAC地址为【MAC地址1】 步骤6： 1. 来自【ROUTER->WAN】的PING响应数据包，源MAC为【MAC地址2】 2. 路由器的ARP信息，IP为【ROUTER->WAN】，MAC地址为【MAC地址2】

## MTU配置-OK
被测对象 | 类型 | 等级 | 自动化 | 编号 | 测试点 | 前置条件 | 输入 | 操作 | 观察点
MTU配置：长度判断 | 配置类 | level 1 | 自动化 | 1 | 向MTU输入框中输入空值，提示MTU不能为空
MTU配置：长度判断 | 配置类 | level 1 | 自动化 | 2 | 向MTU输入框中输入字符长度超过4个之后，将不能输入
MTU配置：静态接入MTU值 | 配置类 | level 1 | 自动化 | 3 | 当接入方式为静态接入时，向MTU输入框中输入超出576~1500范围的值，提示MTU值在576~1500之间。
MTU配置：DHCP接入MTU值 | 配置类 | level 1 | 自动化 | 4 | 当接入方式为DHCP接入时，向MTU输入框中输入超出576~1500范围的值，提示MTU值在576~1500之间。
MTU配置：PPPOE接入MTU值 | 配置类 | level 1 | 自动化 | 5 | 当接入方式为PPPOE接入时，向MTU输入框中输入超出576~1500范围的值，提示MTU值在576~1492之间。
MTU配置：PPTP接入MTU值 | 配置类 | level 1 | 手动 | 6 | 当接入方式为PPTP接入时，向MTU输入框中输入超出576~1500范围的值，提示MTU值在576~1440之间。
MTU配置：L2TP接入MTU值 | 配置类 | level 1 | 手动 | 7 | 当接入方式为L2TP接入时，向MTU输入框中输入超出576~1500范围的值，提示MTU值在576~1440之间。
MTU配置 | 配置类 | level 1 | 自动化 | 8 | 向MTU输入框中输入不为[0-9]的字符，提示MTU只能为正整数
MTU配置：静态接入MTU值 | 实现类 | level 1 | 自动化 | 9 | 在WAN口为静态接入模式下，WAN口MTU修改前后，WAN口和外网通信的数据流在IP层内容长度上发生变化 | 无 | MTU值： 1. MTU值1：（例）1000，IP层以及更高层的数据内容长度 2. MTU值2：（例）576，MTU最小值 3. MTU值3：（例）1500，MTU最大值 拓扑信息： | 1. 设置路由器WAN口的MTU值为【MTU值1】 2. 在B主机上PING路由器，目的IP为【ROUTER->WAN】，内容长度为2000。（使用PING工具，ping -l 2000） 3. 抓包查看PING响应的第一个分片包的大小。 4. 设置路由器WAN口的MTU值为【MTU值2】 5. 在B主机上PING路由器，目的IP为【ROUTER->WAN】，内容长度为2000。（使用PING工具，ping -l 2000） 6. 抓包查看PING响应的第一个分片包的大小。 7. 设置路由器WAN口的MTU值为【MTU值3】 8. 在B主机上PING路由器，目的IP为【ROUTER->WAN】，内容长度为2000。（使用PING工具，ping -l 2000） 9. 抓包查看PING响应的第一个分片包的大小。 | 步骤3： 1. 来自【ROUTER->WAN】的PING响应数据包，第一个分片包的IP层以及更高层的数据内容长度为【MTU值1】减4。（因为MTU需要是8的倍数） 步骤6： 1. 来自【ROUTER->WAN】的PING响应数据包，第一个分片包的IP层以及更高层的数据内容长度为【MTU值2】 步骤6： 1. 来自【ROUTER->WAN】的PING响应数据包，第一个分片包的IP层以及更高层的数据内容长度为【MTU值3】
MTU配置：DHCP接入MTU值 | 实现类 | level 1 | 自动化 | 10 | 在WAN口为DHCP接入模式下，WAN口MTU修改前后，WAN口和外网通信的数据流在IP层内容长度上发生变化 | WAN口使用DHCP方式从B主机获取到动态IP | MTU值： 1. MTU值1：（例）1000，IP层以及更高层的数据内容长度 2. MTU值2：（例）576，MTU最小值 3. MTU值3：（例）1500，MTU最大值 拓扑信息： | 1. 设置路由器WAN口的MTU值为【MTU值1】 2. 在B主机上PING路由器，目的IP为【ROUTER->WAN】，内容长度为2000。（使用PING工具，ping -l 2000） 3. 抓包查看PING响应的第一个分片包的大小。 4. 设置路由器WAN口的MTU值为【MTU值2】 5. 在B主机上PING路由器，目的IP为【ROUTER->WAN】，内容长度为2000。（使用PING工具，ping -l 2000） 6. 抓包查看PING响应的第一个分片包的大小。 7. 设置路由器WAN口的MTU值为【MTU值3】 8. 在B主机上PING路由器，目的IP为【ROUTER->WAN】，内容长度为2000。（使用PING工具，ping -l 2000） 9. 抓包查看PING响应的第一个分片包的大小。 | 步骤3： 1. 来自【ROUTER->WAN】的PING响应数据包，第一个分片包的IP层以及更高层的数据内容长度为【MTU值1】减4。（因为MTU需要是8的倍数） 步骤6： 1. 来自【ROUTER->WAN】的PING响应数据包，第一个分片包的IP层以及更高层的数据内容长度为【MTU值2】减4。（因为MTU需要是8的倍数） 步骤6： 1. 来自【ROUTER->WAN】的PING响应数据包，第一个分片包的IP层以及更高层的数据内容长度为【MTU值3】
MTU配置：PPPOE接入MTU值 | 实现类 | level 1 | 手动 | 11 | 在WAN口为PPPOE模式下，WAN口MTU修改前后，WAN口和外网通信的数据流在IP层内容长度上发生变化 | WAN口和B主机成功建立PPPOE连接 | MTU值： 1. MTU值1：（例）1000，IP层以及更高层的数据内容长度 2. MTU值2：（例）576，MTU最小值 3. MTU值3：（例）1492，MTU最大值 拓扑信息： | 1. 设置路由器WAN口的MTU值为【MTU值1】 2. 在B主机上PING路由器，目的IP为【ROUTER->WAN】，内容长度为2000。（使用PING工具，ping -l 2000） 3. 抓包查看PING响应的第一个分片包的大小。 4. 设置路由器WAN口的MTU值为【MTU值2】 5. 在B主机上PING路由器，目的IP为【ROUTER->WAN】，内容长度为2000。（使用PING工具，ping -l 2000） 6. 抓包查看PING响应的第一个分片包的大小。 7. 设置路由器WAN口的MTU值为【MTU值3】 8. 在B主机上PING路由器，目的IP为【ROUTER->WAN】，内容长度为2000。（使用PING工具，ping -l 2000） 9. 抓包查看PING响应的第一个分片包的大小。 | 步骤3： 1. 来自【ROUTER->WAN】的PING响应数据包，第一个分片包的IP层以及更高层的数据内容长度为【MTU值1】减4。（因为MTU需要是8的倍数） 步骤6： 1. 来自【ROUTER->WAN】的PING响应数据包，第一个分片包的IP层以及更高层的数据内容长度为【MTU值2】 步骤6： 1. 来自【ROUTER->WAN】的PING响应数据包，第一个分片包的IP层以及更高层的数据内容长度为【MTU值3】
MTU配置：PPTP接入MTU值 | 实现类 | level 1 | 手动 | 12 | 在WAN口为PPTP模式下，WAN口MTU修改前后，WAN口和外网通信的数据流在IP层内容长度上发生变化 | WAN口和B主机成功建立PPTP连接 | MTU值： 1. MTU值1：（例）1000，IP层以及更高层的数据内容长度 2. MTU值2：（例）576，MTU最小值 3. MTU值3：（例）1440，MTU最大值 拓扑信息： | 1. 设置路由器WAN口的MTU值为【MTU值1】 2. 在B主机上PING路由器，目的IP为【ROUTER->WAN】，内容长度为2000。（使用PING工具，ping -l 2000） 3. 抓包查看PING响应的第一个分片包的大小。 4. 设置路由器WAN口的MTU值为【MTU值2】 5. 在B主机上PING路由器，目的IP为【ROUTER->WAN】，内容长度为2000。（使用PING工具，ping -l 2000） 6. 抓包查看PING响应的第一个分片包的大小。 7. 设置路由器WAN口的MTU值为【MTU值3】 8. 在B主机上PING路由器，目的IP为【ROUTER->WAN】，内容长度为2000。（使用PING工具，ping -l 2000） 9. 抓包查看PING响应的第一个分片包的大小。 | 步骤3： 1. 来自【ROUTER->WAN】的PING响应数据包，第一个分片包的GRE层以及更高层的数据内容长度为【MTU值1】减4。（因为MTU需要是8的倍数） 步骤6： 1. 来自【ROUTER->WAN】的PING响应数据包，第一个分片包的GRE层以及更高层的数据内容长度为【MTU值2】 步骤6： 1. 来自【ROUTER->WAN】的PING响应数据包，第一个分片包的GRE层以及更高层的数据内容长度为【MTU值3】
MTU配置：L2TP接入MTU值 | 实现类 | level 1 | 手动 | 13 | 在WAN口为L2TP模式下，WAN口MTU修改前后，WAN口和外网通信的数据流在IP层内容长度上发生变化 | WAN口和B主机成功建立L2TP连接 | MTU值： 1. MTU值1：（例）1000，IP层以及更高层的数据内容长度 2. MTU值2：（例）576，MTU最小值 3. MTU值3：（例）1440，MTU最大值 拓扑信息： | 1. 设置路由器WAN口的MTU值为【MTU值1】 2. 在B主机上PING路由器，目的IP为【ROUTER->WAN】，内容长度为2000。（使用PING工具，ping -l 2000） 3. 抓包查看PING响应的第一个分片包的大小。 4. 设置路由器WAN口的MTU值为【MTU值2】 5. 在B主机上PING路由器，目的IP为【ROUTER->WAN】，内容长度为2000。（使用PING工具，ping -l 2000） 6. 抓包查看PING响应的第一个分片包的大小。 7. 设置路由器WAN口的MTU值为【MTU值3】 8. 在B主机上PING路由器，目的IP为【ROUTER->WAN】，内容长度为2000。（使用PING工具，ping -l 2000） 9. 抓包查看PING响应的第一个分片包的大小。 | 步骤3： 1. 来自【ROUTER->WAN】的PING响应数据包，第一个分片包的IP层以及更高层的数据内容长度为【MTU值1】减4。（因为MTU需要是8的倍数） 步骤6： 1. 来自【ROUTER->WAN】的PING响应数据包，第一个分片包的IP层以及更高层的数据内容长度为【MTU值2】 步骤6： 1. 来自【ROUTER->WAN】的PING响应数据包，第一个分片包的IP层以及更高层的数据内容长度为【MTU值3】

## PPPOE接入-OK
被测对象 | 类型 | 等级 | 自动化 | 编号 | 测试点 | 前置条件 | 输入 | 操作 | 观察点
PPPOE接入配置 | 配置类 | Level 1 | 自动化 | 1 | PPPOE帐号为空时，提示“帐号不能为空”
PPPOE接入配置 | 配置类 | Level 1 | 自动化 | 2 | PPPOE帐号：长度最大127个字符，超过127字符无法输入
PPPOE接入配置 | 配置类 | Level 1 | 自动化 | 3 | PPPOE帐号：输入数据带有 '"\或空格，提示“ 不能含有特殊字符 '"\和空格 ”
PPPOE接入配置 | 配置类 | Level 1 | 自动化 | 4 | PPPOE帐号：账号中含有不在ascii码0~255范围中的字符时（例如中文、韩文），提示“不能含有无法识别的字符集”
PPPOE接入配置 | 配置类 | Level 1 | 自动化 | 5 | PPPOE密码不能为空
PPPOE接入配置 | 配置类 | Level 1 | 自动化 | 6 | PPPOE密码：输入超过127个字符后，无法输入
PPPOE接入配置 | 配置类 | Level 1 | 自动化 | 7 | PPPOE密码：输入数据带有 '"\或空格，提示“ 不能含有特殊字符 '"\和空格 ”
PPPOE接入配置 | 配置类 | Level 1 | 自动化 | 8 | PPPOE密码：内容隐藏显示
PPPOE接入配置 | 配置类 | Level 1 | 自动化 | 9 | PPPOE密码：内容无法以明文复制
PPPOE接入配置 | 配置类 | Level 1 | 自动化 | 10 | PPPOE密码：密码中含有不在ascii码0~255范围中的字符时（例如中文、韩文），提示“不能含有无法识别的字符集”
PPPOE接入配置 | 配置类 | Level 1 | 自动化 | 11 | 按需连接老化时间不能为空
PPPOE接入配置 | 配置类 | Level 1 | 自动化 | 12 | 按需连接老化时间：超过2个字符后，无法输入
PPPOE接入配置 | 配置类 | Level 1 | 自动化 | 13 | 按需老化时间：超出1~30的范围
PPPOE接入配置 | 配置类 | Level 1 | 自动化 | 14 | 按需老化时间：输入非正整数的字符，提示只能为正整数
PPPOE接入高级配置 | 配置类 | Level 1 | 自动化 | 15 | 服务器名可以为空，表示不设置服务器名
PPPOE接入高级配置 | 配置类 | Level 1 | 自动化 | 16 | 服务器名：长度最大40个字符，超过40字符无法输入
PPPOE接入高级配置 | 配置类 | Level 1 | 自动化 | 17 | 服务器名：输入数据带有 '"\或空格，提示“ 不能含有特殊字符 '"\和空格 ”
PPPOE接入高级配置 | 配置类 | Level 1 | 自动化 | 18 | 服务器名：服务器名中含有不在ascii码0~255范围中的字符时（例如中文、韩文），提示“不能含有无法识别的字符集”
PPPOE接入高级配置 | 配置类 | Level 1 | 自动化 | 19 | AC名可以为空，表示不设置AC名
PPPOE接入高级配置 | 配置类 | Level 1 | 自动化 | 20 | AC名：长度最大40个字符，超过40字符无法输入
PPPOE接入高级配置 | 配置类 | Level 1 | 自动化 | 21 | AC名：输入数据带有 '"\或空格，提示“ 不能含有特殊字符 '"\和空格 ”
PPPOE接入高级配置 | 配置类 | Level 1 | 自动化 | 22 | AC名：AC名中含有不在ascii码0~255范围中的字符时（例如中文、韩文），提示“不能含有无法识别的字符集”
PPPOE接入DNS配置 | 配置类 | Level 1 | 自动化 | 23 | 首选DNS服务器输入框超过15个字符后，无法输入
PPPOE接入DNS配置 | 配置类 | Level 1 | 自动化 | 24 | 首选DNS服务器输入框：小数点>3，提示IP长度不正确
PPPOE接入DNS配置 | 配置类 | Level 1 | 自动化 | 25 | 首选DNS服务器输入框：小数点<3，提示IP长度不正确
PPPOE接入DNS配置 | 配置类 | Level 1 | 自动化 | 26 | 首选DNS服务器输入框第一段IP值超出范围，提示只能在0~255之间
PPPOE接入DNS配置 | 配置类 | Level 1 | 自动化 | 27 | 首选DNS服务器输入框第二段IP值超出范围，提示只能在0~255之间
PPPOE接入DNS配置 | 配置类 | Level 1 | 自动化 | 28 | 首选DNS服务器输入框第三段IP值超出范围，提示只能在0~255之间
PPPOE接入DNS配置 | 配置类 | Level 1 | 自动化 | 29 | 首选DNS服务器输入框第四段IP值超出范围，提示只能在0~255之间
PPPOE接入DNS配置 | 配置类 | Level 1 | 自动化 | 30 | 首选DNS服务器输入框存在非法字符，提示发现n个非法字符
PPPOE接入DNS配置 | 配置类 | Level 1 | 自动化 | 31 | 首选DNS服务器第一段、第二段、第三段、第四段均不能为空
PPPOE接入DNS配置 | 配置类 | Level 1 | 自动化 | 32 | 首选DNS服务器第一段、第二段、第三段、第四段均不能大于3个字符
PPPOE接入DNS配置 | 配置类 | Level 1 | 自动化 | 33 | 首选DNS服务器输入0.0.0.0，提示IP不能为全0
PPPOE接入DNS配置 | 配置类 | Level 1 | 自动化 | 34 | 首选DNS服务器不为组播地址或保留地址：223 < n1 < 255
PPPOE接入DNS配置 | 配置类 | Level 1 | 自动化 | 35 | 首选DNS服务器不为回环地址：n1 = 127
PPPOE接入DNS配置 | 配置类 | Level 1 | 自动化 | 36 | 首选DNS服务器不为保留地址：n1=0
PPPOE接入DNS配置 | 配置类 | Level 1 | 自动化 | 37 | 备用DNS服务器输入框超过15个字符后，无法输入
PPPOE接入DNS配置 | 配置类 | Level 1 | 自动化 | 38 | 备用DNS服务器输入框：小数点>3，提示IP长度不正确
PPPOE接入DNS配置 | 配置类 | Level 1 | 自动化 | 39 | 备用DNS服务器输入框：小数点<3，提示IP长度不正确
PPPOE接入DNS配置 | 配置类 | Level 1 | 自动化 | 40 | 备用DNS服务器输入框第一段IP值超出范围，提示只能在0~255之间
PPPOE接入DNS配置 | 配置类 | Level 1 | 自动化 | 41 | 备用DNS服务器输入框第二段IP值超出范围，提示只能在0~255之间
PPPOE接入DNS配置 | 配置类 | Level 1 | 自动化 | 42 | 备用DNS服务器输入框第三段IP值超出范围，提示只能在0~255之间
PPPOE接入DNS配置 | 配置类 | Level 1 | 自动化 | 43 | 备用DNS服务器输入框第四段IP值超出范围，提示只能在0~255之间
PPPOE接入DNS配置 | 配置类 | Level 1 | 自动化 | 44 | 备用DNS服务器输入框存在非法字符，提示发现n个非法字符
PPPOE接入DNS配置 | 配置类 | Level 1 | 自动化 | 45 | 备用DNS服务器第一段、第二段、第三段、第四段均不能为空
PPPOE接入DNS配置 | 配置类 | Level 1 | 自动化 | 46 | 备用DNS服务器第一段、第二段、第三段、第四段均不能大于3个字符
PPPOE接入DNS配置 | 配置类 | Level 1 | 自动化 | 47 | 备用DNS服务器输入0.0.0.0，提示IP不能为全0
PPPOE接入DNS配置 | 配置类 | Level 1 | 自动化 | 48 | 备用DNS服务器不为组播地址或保留地址：223 < n1 < 255
PPPOE接入DNS配置 | 配置类 | Level 1 | 自动化 | 49 | 备用DNS服务器不为回环地址：n1 = 127
PPPOE接入DNS配置 | 配置类 | Level 1 | 自动化 | 50 | 备用DNS服务器不为保留地址：n1=0
PPPOE接入配置 | 配置类 | Level 0 | 自动化 | 51 | 成功配置PPPOE信息并保存生效，提示“操作成功！”
PPPOE接入认证实现 | 实现类 | Level 1 | 手动 | 52 | 使用自动连接模式，使用无效PPPOE用户名进行PPPOE拨号连接，日志提示PPPOE连接认证错误，帐号或密码有误 | 1. 在B主机的PPPOE服务器上仅创建一个用户： 帐号：11111 密码：11111 | PPPOE client配置： 1. 错误帐号：12345 2. 密码：11111 | 1. 配置路由器WAN口的PPPOE帐号为【错误帐号】，密码为【密码】，模式为自动连接。 2. 观察到路由器WAN口拨号【失败】。 | 步骤2： 1. 在路由器接入日志中查看到：“PPPOE：WAN口认证失败，帐号或密码存在错误”。 2. 在接口状态页面，查看到WAN口IP为0.0.0.0。
PPPOE接入认证实现 | 实现类 | Level 1 | 手动 | 53 | 使用自动连接模式，使用有效PPPOE用户名、错误密码进行PPPOE拨号连接，日志提示PPPOE连接认证错误，帐号或密码有误 | 1. 在B主机的PPPOE服务器上仅创建一个用户： 帐号：11111 密码：11111 | PPPOE client配置： 1. 正确帐号：11111 2. 错误密码：12345 | 1. 配置路由器WAN口的PPPOE帐号为【正确帐号】，密码为【错误密码】，模式为自动连接。 2. 观察到路由器WAN口是否拨号【失败】。 | 步骤2： 1. 在路由器接入日志中查看到：“PPPOE：WAN口认证失败，帐号或密码存在错误”。 2. 在接口状态页面，查看到WAN口IP为0.0.0.0。
PPPOE自动连接实现 | 实现类 | Level 0 | 手动 | 54 | 配置WAN口为PPPOE自动连接模式，保存生效后，路由器WAN口自动发起PPPOE拨号连接 | 1. 在B主机的PPPOE服务器上仅创建一个用户： 帐号：11111 密码：11111 | PPPOE client配置： 1. 正确帐号：11111 2. 正确密码：11111 B主机，PPPOE服务器： 1. 地址池：100.0.0.150 ~ 100.0.0.150 | 1. 配置路由器WAN口的PPPOE帐号为【正确帐号】，密码为【正确密码】，模式为自动连接。 2. 观察到路由器WAN口拨号【成功】。 | 步骤2： 1. 拨号成功，在接口状态页面，查看到WAN口IP为100.0.0.150。
PPPOE自动连接实现 | 实现类 | Level 0 | 手动 | 55 | 在PPPOE链路自动连接成功的情况下，逻辑断开WAN口，路由器WAN口自动发起PPPOE拨号连接 | 1. 在B主机的PPPOE服务器上仅创建一个用户： 帐号：11111 密码：11111 （基于用例54） | PPPOE client配置： 1. 正确帐号：11111 2. 正确密码：11111 B主机，PPPOE服务器： 1. 地址池：100.0.0.150 ~ 100.0.0.150 | 1. 配置路由器WAN口的PPPOE帐号为【正确帐号】，密码为【正确密码】，模式为自动连接。 2. 观察到路由器WAN口拨号【成功】。 3. 在接口状态页面断开WAN口的PPPOE连接。 4. 观察路由器WAN口重新拨号。 | 步骤2： 1. 拨号成功，在接口状态页面，查看到WAN口IP为100.0.0.150。 步骤4： 1. 自动重新拨号成功，在接口状态页面，查看到WAN口IP为100.0.0.150。
PPPOE自动连接实现 | 实现类 | Level 0 | 手动 | 56 | 在PPPOE链路自动连接成功的情况下，物理断开WAN口，重新连接WAN口，路由器WAN口自动发起PPPOE拨号连接 | 1. 在B主机的PPPOE服务器上仅创建一个用户： 帐号：11111 密码：11111 （基于用例54） | PPPOE client配置： 1. 正确帐号：11111 2. 正确密码：11111 B主机，PPPOE服务器： 1. 地址池：100.0.0.150 ~ 100.0.0.150 | 1. 配置路由器WAN口的PPPOE帐号为【正确帐号】，密码为【正确密码】，模式为自动连接。 2. 观察到路由器WAN口拨号【成功】。 3. 拔掉路由器WAN口的网线。 4. 观察路由器WAN口信息。 5. 插上路由器WAN口的网线。 6. 观察路由器WAN口重新拨号。 | 步骤2： 1. 拨号成功，在接口状态页面，查看到WAN口IP为100.0.0.150。 步骤4： 1. 线路断开，在接口状态页面，查看到WAN口IP为0.0.0.0。 步骤6： 1. 自动重新拨号成功，在接口状态页面，查看到WAN口IP为100.0.0.150。
PPPOE按需连接实现 | 实现类 | Level 1 | 手动 | 57 | 在PPPOE链路断开的情况下，从内网往外网发送数据包，路由器WAN口发起PPPOE拨号连接 | 1. 在B主机的PPPOE服务器上仅创建一个用户： 帐号：11111 密码：11111 | PPPOE client配置： 1. 正确帐号：11111 2. 正确密码：11111 B主机，PPPOE服务器： 1. 地址池：100.0.0.150 ~ 100.0.0.150 | 1. 配置路由器WAN口的PPPOE帐号为【正确帐号】，密码为【正确密码】，模式为按需连接。 2. 观察到路由器WAN口按需设置【成功】，没有进行拨号。 3. 在A主机往B主机发送PING请求包。 4. 观察到路由器WAN口拨号【成功】。 5. A主机成功接收到来自B主机的PING响应包。 | 步骤2： 1. 在接口状态页面，查看到WAN口IP为“10.64.64.64”，为实现按需拨号而固定设置的一个IP地址。 2. 线路状态为“断开”。 3. 在接口日志中，没有查看到PPPOE的拨号信息：“PPPOE：WAN口发送PADI”。 步骤4： 1. 拨号成功，在接口状态页面，查看到WAN口IP为100.0.0.150。 步骤5： 1. 在A主机上观察到来自B主机的PING响应包。
PPPOE按需连接实现 | 实现类 | Level 1 | 手动 | 58 | 在PPPOE链路连接的情况下，停止从内网往外网发送数据包，到达超时时间后，路由器WAN口断开PPPOE拨号连接 | 1. 在B主机的PPPOE服务器上仅创建一个用户： 帐号：11111 密码：11111 （基于用例57） | PPPOE client配置： 1. 正确帐号：11111 2. 正确密码：11111 3. 超时时间：1分钟，（1~30分钟） B主机，PPPOE服务器： 1. 地址池：100.0.0.150 ~ 100.0.0.150 | 1. 配置路由器WAN口的PPPOE帐号为【正确帐号】，密码为【正确密码】，模式为按需连接。 2. 观察到路由器WAN口按需设置【成功】，没有进行拨号。 3. 在A主机往B主机发送PING请求包。 4. 观察到路由器WAN口拨号【成功】。 5. A主机成功接收到来自B主机的PING响应包。 6. 停止A主机往B主机发送PING请求。 7. 等待【超时时间】 8. 观察到路由器WAN口断开拨号连接。 | 步骤2： 1. 在接口状态页面，查看到WAN口IP为“10.64.64.64”，为实现按需拨号而固定设置的一个IP地址。 2. 线路状态为“断开”。 3. 在接口日志中，没有查看到PPPOE的拨号信息：“PPPOE：WAN口发送PADI”。 步骤4： 1. 拨号成功，在接口状态页面，查看到WAN口IP为100.0.0.150。线路状态为“连接”。 步骤5： 1. 在A主机上观察到来自B主机的PING响应包。 步骤8： 1. 在接口状态页面，查看到WAN口线路状态为“断开”。
PPPOE按需连接实现 | 实现类 | Level 1 | 手动 | 59 | 在PPPOE链路按需连接成功的情况下，逻辑断开WAN口，接口断开，不再响应按需连接的触发；当重新启用接口后，再次响应按需连接的触发 | 1. 已经建立按需拨号连接 （用例57） | PPPOE client配置： 1. 正确帐号：11111 2. 正确密码：11111 B主机，PPPOE服务器： 1. 地址池：100.0.0.150 ~ 100.0.0.150 | 1. 在接口状态页面断开WAN口连接。 2. 在A主机往B主机发送PING请求包。 3. 观察到路由器WAN口没有进行拨号。 4. 在接口状态页面启用WAN口连接。 5. 观察到路由器WAN口按需设置【成功】，没有进行拨号。 6. 在A主机往B主机发送PING请求包。 7. 观察到路由器WAN口拨号【成功】。 8. A主机成功接收到来自B主机的PING响应包。 | 步骤1： 1. 在接口状态页面，查看到WAN口IP为“0.0.0.0”。 2. 线路状态为“断开”。 步骤3： 1. 在接口日志中，没有查看到PPPOE的拨号信息：“PPPOE：WAN口发送PADI”。 步骤5： 1. 在接口状态页面，查看到WAN口IP为“10.64.64.64”，为实现按需拨号而固定设置的一个IP地址。 2. 线路状态为“断开”。 3. 在接口日志中，没有查看到PPPOE的拨号信息：“PPPOE：WAN口发送PADI”。 步骤7： 1. 拨号成功，在接口状态页面，查看到WAN口IP为100.0.0.150。 步骤8： 1. 在A主机上观察到来自B主机的PING响应包。
PPPOE按需连接实现 | 实现类 | Level 1 | 手动 | 60 | 在PPPOE链路按需连接成功的情况下，物理断开WAN口，重新连接WAN口，路由器WAN口再次响应按需连接的触发 | 1. 已经建立按需拨号连接 （用例57） | PPPOE client配置： 1. 正确帐号：11111 2. 正确密码：11111 B主机，PPPOE服务器： 1. 地址池：100.0.0.150 ~ 100.0.0.150 | 1. 拔掉路由器WAN口的网线。 2. 在A主机往B主机发送PING请求包。 3. 观察到路由器WAN口没有进行拨号。 4. 插上路由器WAN口的网线。 5. 观察到路由器WAN口按需设置【成功】，没有进行拨号。 6. 在A主机往B主机发送PING请求包。 7. 观察到路由器WAN口拨号【成功】。 8. A主机成功接收到来自B主机的PING响应包。 | 步骤1： 1. 在接口状态页面，查看到WAN口IP为“0.0.0.0”。 2. 线路状态为“断开”。 步骤3： 1. 在接口日志中，没有查看到PPPOE的拨号信息：“PPPOE：WAN口发送PADI”。 步骤5： 1. 在接口状态页面，查看到WAN口IP为“10.64.64.64”，为实现按需拨号而固定设置的一个IP地址。 2. 线路状态为“断开”。 3. 在接口日志中，没有查看到PPPOE的拨号信息：“PPPOE：WAN口发送PADI”。 步骤7： 1. 拨号成功，在接口状态页面，查看到WAN口IP为100.0.0.150。 步骤8： 1. 在A主机上观察到来自B主机的PING响应包。
PPPOE手动连接实现 | 实现类 | Level 1 | 手动 | 61 | 配置WAN口为PPPOE手动连接模式，保存生效后，路由器WAN口自动发起PPPOE拨号连接 | 1. 在B主机的PPPOE服务器上仅创建一个用户： 帐号：11111 密码：11111 | PPPOE client配置： 1. 正确帐号：11111 2. 正确密码：11111 B主机，PPPOE服务器： 1. 地址池：100.0.0.150 ~ 100.0.0.150 | 1. 配置路由器WAN口的PPPOE帐号为【正确帐号】，密码为【正确密码】，模式为手动连接。 2. 观察到路由器WAN口拨号【成功】。 | 步骤2： 1. 拨号成功，在接口状态页面，查看到WAN口IP为100.0.0.150。
PPPOE手动连接实现 | 实现类 | Level 1 | 手动 | 62 | 在PPPOE链路连接的情况下，逻辑断开WAN口，路由器WAN口不会自动发起PPPOE拨号连接 | 1. 已经建立手动拨号连接 （用例61） | PPPOE client配置： 1. 正确帐号：11111 2. 正确密码：11111 B主机，PPPOE服务器： 1. 地址池：100.0.0.150 ~ 100.0.0.150 | 1. 在接口状态页面断开WAN口连接。 2. 在A主机往B主机发送PING请求包。 3. 观察到路由器WAN口没有进行拨号。（1分钟） | 步骤1： 1. 在接口状态页面，查看到WAN口IP为“0.0.0.0”。 2. 线路状态为“断开”。 步骤3： 1. 在接口日志中，没有查看到PPPOE的拨号信息：“PPPOE：WAN口发送PADI”。观察时长1分钟。
PPPOE手动连接实现 | 实现类 | Level 1 | 手动 | 63 | 在PPPOE链路连接的情况下，物理断开WAN口，重新连接WAN口，路由器WAN口不会自动发起PPPOE拨号连接 | 1. 已经建立手动拨号连接 （用例61） | PPPOE client配置： 1. 正确帐号：11111 2. 正确密码：11111 B主机，PPPOE服务器： 1. 地址池：100.0.0.150 ~ 100.0.0.150 | 1. 拔掉路由器WAN口的网线。 2. 在A主机往B主机发送PING请求包。 3. 观察到路由器WAN口没有进行拨号。（1分钟） | 步骤1： 1. 在接口状态页面，查看到WAN口IP为“0.0.0.0”。 2. 线路状态为“断开”。 步骤3： 1. 在接口日志中，没有查看到PPPOE的拨号信息：“PPPOE：WAN口发送PADI”。观察时长1分钟。
PPPOE手动连接实现 | 实现类 | Level 1 | 手动 | 64 | 在PPPOE链路断开的情况下，点击连接WAN口，路由器WAN口发起PPPOE拨号连接 | 1. 已经在手动拨号模式下断开连接 （用例62） | PPPOE client配置： 1. 正确帐号：11111 2. 正确密码：11111 B主机，PPPOE服务器： 1. 地址池：100.0.0.150 ~ 100.0.0.150 | 1. 在接口状态页面启用WAN口连接。 2. 观察到路由器WAN口拨号【成功】。 | 步骤2： 1. 拨号成功，在接口状态页面，查看到WAN口IP为100.0.0.150。
PPPOE服务名实现 | 实现类 | Level 1 | 手动 | 65 | PPPOE拨号设置服务器名，在PPPOE链路协商过程中，PADI包带有服务器名，目的在于让只有对应服务名的PPPOE服务器响应PADO | 1. 在B主机的PPPOE服务器上仅创建一个用户： 帐号：11111 密码：11111 （基于用例54） | PPPOE client配置： 1. 正确帐号：11111 2. 正确密码：11111 3. 服务名：netcore B主机，PPPOE服务器： 1. 地址池：100.0.0.150 ~ 100.0.0.150 | 1. 配置路由器WAN口的PPPOE帐号为【正确帐号】，密码为【正确密码】，模式为自动连接。 2. 在B主机上观察来自路由器WAN口发起的PADI广播包。 | 步骤2： 1. PADI包中，服务名字段带有【服务名】。
PPPOE服务名实现 | 实现类 | Level 1 | 手动 | 66 | PPPOE拨号未设置服务器名，在PPPOE链路协商过程中，PADI包不带有服务器名，所有PPPOE服务器均会响应PADO | 1. 在B主机的PPPOE服务器上仅创建一个用户： 帐号：11111 密码：11111 （基于用例54） | PPPOE client配置： 1. 正确帐号：11111 2. 正确密码：11111 3. 服务名：空 B主机，PPPOE服务器： 1. 地址池：100.0.0.150 ~ 100.0.0.150 | 1. 配置路由器WAN口的PPPOE帐号为【正确帐号】，密码为【正确密码】，模式为自动连接。 2. 在B主机上观察来自路由器WAN口发起的PADI广播包。 | 步骤2： 1. PADI包中，服务名字段带有【服务名】。
PPPOE AC名实现 | 实现类 | Level 1 | 手动 | 67 | PPPOE拨号设置AC名，在PPPOE链路协商过程中，路由器挑选出所有PPPOE服务器返回的PADO中，所带AC名和设置AC名相同的PPPOE服务器，并对其回应PADR | 1. 在B主机的PPPOE服务器上仅创建一个用户： 帐号：11111 密码：11111 （基于用例54） | PPPOE client配置： 1. 正确帐号：11111 2. 正确密码：11111 3. AC名：netcore B主机，PPPOE服务器： 1. 地址池：100.0.0.150 ~ 100.0.0.150 2. 错误服务名：huawei 3. 正确服务名：netcore | 1. 设置B主机PPPOE服务器服务名为【错误服务名】 2. 配置路由器WAN口的PPPOE帐号为【正确帐号】，密码为【正确密码】，模式为自动连接。 3. 观察路由器WAN口和B主机的PPPOE协商过程，路由器WAN口在收到PADO后，没有回应PADR。 4. 修改B主机的PPPOE服务器服务名为【正确服务名】 5. 配置路由器WAN口的PPPOE帐号为【正确帐号】，密码为【正确密码】，模式为自动连接。 6. 观察到路由器WAN口拨号【成功】。 | 步骤3： 1. 路由器WAN口收到来自B主机的PADO，服务器名为【错误服务名】 2. 路由器WAN口没有进行PADR的回应，因为【错误服务名】和路由器所要求的【AC名】不同。 步骤6： 1. 路由器WAN口收到来自B主机的PADO，服务器名为【正确服务名】 2. 路由器WAN口回应PADR，因为【正确服务名】和路由器所要求的【AC名】不同。 3. 拨号成功，在接口状态页面，查看到WAN口IP为100.0.0.150。
PPPOE AC实现 | 实现类 | Level 1 | 手动 | 68 | PPPOE拨号未设置AC名，在PPPOE链路协商过程中，路由器对所有PPPOE服务器返回的PADO回应PADR | 1. 在B主机的PPPOE服务器上仅创建一个用户： 帐号：11111 密码：11111 （基于用例54） | PPPOE client配置： 1. 正确帐号：11111 2. 正确密码：11111 3. AC名：netcore B主机，PPPOE服务器： 1. 地址池：100.0.0.150 ~ 100.0.0.150 2. 错误服务名：huawei 3. 正确服务名：netcore | 1. 设置B主机PPPOE服务器服务名为【错误服务名】 2. 配置路由器WAN口的PPPOE帐号为【正确帐号】，密码为【正确密码】，模式为自动连接。 3. 观察到路由器WAN口拨号【成功】。 4. 修改B主机的PPPOE服务器服务名为【正确服务名】 5. 配置路由器WAN口的PPPOE帐号为【正确帐号】，密码为【正确密码】，模式为自动连接。 6. 观察到路由器WAN口拨号【成功】。 | 步骤3： 1. 路由器WAN口收到来自B主机的PADO，服务器名为【错误服务名】 2. 路由器WAN口回应PADR，路由器的【AC名】没有进行约束。 3. 拨号成功，在接口状态页面，查看到WAN口IP为100.0.0.150。 步骤6： 1. 路由器WAN口收到来自B主机的PADO，服务器名为【正确服务名】 2. 路由器WAN口回应PADR，路由器的【AC名】没有进行约束。 3. 拨号成功，在接口状态页面，查看到WAN口IP为100.0.0.150。
PPPOE DNS服务器实现 | 实现类 | Level 1 | 手动 | 69 | 只设置首选DNS服务器，DNS解析包发往首选DNS服务器 | 1. WAN口已经完成PPPOE自动拨号 （用例54） 2. 完成DNS服务器配置 （功能特性：PPPOE接入DNS配置） | B主机，PPPOE服务器： 1. 首选DNS服务器：8.8.8.8 2. 备选DNS服务器：空 | 1. 在A主机上使用nslookup命令发送DNS解析请求包。 2. 在B主机上收到来自路由器WAN口发来的DNS解析请求，目的地址为【首选DNS服务器】。 | 步骤2： 1. 在B主机上收到来自路由器WAN口发来的DNS解析请求，目的地址为【首选DNS服务器】。
PPPOE DNS服务器实现 | 实现类 | Level 1 | 手动 | 70 | 只设置备用DNS服务器，DNS解析包发往备用DNS服务器 | 1. WAN口已经完成PPPOE自动拨号 （用例54） 2. 完成DNS服务器配置 （功能特性：PPPOE接入DNS配置） | B主机，PPPOE服务器： 1. 首选DNS服务器：空 2. 备选DNS服务器：8.8.8.8 | 1. 在A主机上使用nslookup命令发送DNS解析请求包。 2. 在B主机上收到来自路由器WAN口发来的DNS解析请求，目的地址为【备选DNS服务器】。 | 步骤2： 1. 在B主机上收到来自路由器WAN口发来的DNS解析请求，目的地址为【首选DNS服务器】。
PPPOE DNS服务器实现 | 实现类 | Level 1 | 手动 | 71 | 同时设置首选DNS服务器和备用DNS服务器，DNS解析包发往首选DNS服务器和备用DNS服务器 | 1. WAN口已经完成PPPOE自动拨号 （用例54） 2. 完成DNS服务器配置 （功能特性：PPPOE接入DNS配置） | B主机，PPPOE服务器： 1. 首选DNS服务器：9.9.9.9 2. 备选DNS服务器：8.8.8.8 | 1. 在A主机上使用nslookup命令发送DNS解析请求包。 2. 在B主机上收到来自路由器WAN口发来的两条DNS解析请求，目的地址分别为【首选DNS服务器】、【备选DNS服务器】。 | 步骤2： 1. 在B主机上收到来自路由器WAN口发来的DNS解析请求，目的地址为【首选DNS服务器】。
PPPOE DNS服务器实现 | 实现类 | Level 1 | 手动 | 72 | 未设置DNS服务器，DNS解析包发往PPPOE协商过程中PPPOE服务器指定的DNS服务器 | 1. WAN口已经完成PPPOE自动拨号 （用例54） 2. 完成DNS服务器配置 （功能特性：PPPOE接入DNS配置） | B主机，PPPOE服务器： 1. 首选DNS服务器：空 2. 备选DNS服务器：空 3. 协商过程指定DNS：100.0.0.100 | 1. 在A主机上使用nslookup命令发送DNS解析请求包。 2. 在B主机上收到来自路由器WAN口发来的DNS解析请求，目的地址为【协商过程指定DNS】。 | 步骤2： 1. 在B主机上收到来自路由器WAN口发来的DNS解析请求，目的地址为【首选DNS服务器】。
PPPOE 数据流通信实现 | 实现类 | Level 0 | 手动 | 73 | 在NAT模式下，PPPOE链路建立成功后，从该WAN口发出的数据包均带有PPPOE协议头 | 1. WAN口已经完成PPPOE自动拨号 （用例54） 2. 路由器为NAT模式 | 路由器WAN口： 1. WAN口IP：100.0.0.150 | 1. 在A主机往B主机发送PING请求包。 2. 观察A主机发出的PING请求，和B主机收到的PING请求 3. 观察B主机发出的PING响应，和A主机收到的PING响应 | 步骤1： 1. A主机能成功收到来自B主机的PING响应。 步骤2： 1. A主机发出的PING请求：源IP为【A->IP】，目的IP为【B->IP】，不带PPPOE头 2. B主机收到的PING请求：源IP为【WAN口IP】，目的IP为【B->IP】，带PPPOE头 步骤3： 1. B主机发出的PING响应：源IP为【B->IP】，目的IP为【WAN口IP】，带PPPOE头 2. A主机收到的PING响应：源IP为【B->IP】，目的IP为【A->IP】，不带PPPOE头
PPPOE 重连清空机制 | 实现类 | Level 1 | 手动 | 74 | PPPOE链路重新建立拨号连接，会在发送PADI前，先发送PADT包尝试断开上一次的链接，用来解决PPPOE链接异常断开带来的链路超时异常问题 | 1. WAN口已经完成PPPOE自动拨号 （用例54） | 路由器WAN口： 1. SESSION ID：50 | 1. 已经建立的PPPOE隧道的session id为【SESSION ID】 2. 在接口状态页面断开WAN口连接。 3. 在自动模式下，WAN口自动发起PPPOE拨号。 4. 在发送PADI之前，WAN口先发送了PADT包。 | 步骤4： 1. 在路由器WAN口发送PADI包之前，先发送PADT包。 2. PADT包中的session id字段值为【SESSION ID】，等于上一次PPPOE隧道的session id。
PPPOE 地址获取失败 | 实现类 | Level 1 | 手动 | 75 | PPPOE服务器地址池已满的情况下，建立PPPOE拨号连接，无法获取到通信用的IP地址，日志提示无法获取到IP地址 | 1. B主机上的PPPOE地址池已满 2. WAN口可以进行PPPOE自动拨号 （基于用例54） | PPPOE client配置： 1. 正确帐号：11111 2. 正确密码：11111 B主机，PPPOE服务器： 1. 地址池：空，或地址池已满 | 1. 配置B主机上的PPPOE服务器地址池为【地址池】 2. 配置路由器WAN口的PPPOE帐号为【正确帐号】，密码为【正确密码】，模式为自动连接。 3. 观察到路由器WAN口拨号【失败】。 | 步骤3： 1. 在路由器接入日志中查看到：“PPPOE：WAN口获取IP地址失败，可能服务器地址池已满”。 2. 在PPPOE的NCP协商过程中，B主机PPPOE服务器没有向路由器WAN口发送备选IP地址，而是发送IP地址分配错误的标识。
PPPOE 链路维护实现 | 实现类 | Level 1 | 手动 | 76 | PPPOE链路建立后，PPPOE client每隔6秒发送一个链路维护报文 | 1. WAN口已经完成PPPOE自动拨号 （用例54） | PPPOE client： 1. 链路维护时间：6秒 | 1. 路由器WAN口发送PPPOE链路维护报文。 2. PPPOE服务器回应PPPOE确认报文。 3. 记录超时时间。 4. 路由器WAN口发送PPPOE链路维护报文。 5. PPPOE服务器回应PPPOE确认报文。 | 步骤3： 1. B主机PPPOE服务器前后两次收到PPPOE链路维护报文的时间为【链路维护时间】
PPPOE 链路维护实现 | 实现类 | Level 1 | 手动 | 77 | 链路层通断故障的情况下，PPPOE client会先后发送10个链路维护报文，每隔6秒一个；超时完毕后，发送链路中断报文 | 1. WAN口已经完成PPPOE自动拨号 （用例54） | PPPOE client： 1. 链路维护时间：6秒 2. 链路维护次数”10次 | 1. 路由器WAN口发送PPPOE链路维护报文。 2. PPPOE服务器回应PPPOE确认报文。 3. 在【链路维护时间】间隔内，关闭B主机上的PPPOE服务器。 4. 路由器WAN口发送多个PPPOE链路维护报文。 5. B主机收到来自路由器WAN口的PPP链路层中断报文。 | 步骤4： 1. 路由器WAN口每隔【链路维护时间】则发送一次PPPOE链路维护报文。 2. 路由器WAN口最多会发送【链路维护次数】个PPPOE链路维护报文。 3. 超时时间 = 【链路维护时间】* 【链路维护次数】 步骤5： 1. 在超出【超时时间】后，路由器WAN口向B主机PPPOE服务器发送PPP链路层中断报文。
PPPOE 链路维护实现 | 实现类 | Level 1 | 手动 | 78 | 链路超时后，PPPOE client会先后发送2个链路中断报文，每隔3秒一个；超时完毕后，发送PADT | 1. 链路层故障 （用例77） 2. 关闭B主机上的PPPOE服务器 | PPPOE client： | 1. 路由器WAN口连续发送2个PPP链路层中断报文，每隔3秒一个 2. 路由器WAN口发送PADT | 步骤1： 1. 在链路维护超时后，连续收到两个PPP链路层中断报文，间隔3秒。 步骤2： 1. 当链路层中断报文没有收到响应时，B主机收到路由器WAN口发送的PADT包。
PPPOE 链路探测实现 | 实现类 | Level 1 | 手动 | 79 | 在没有PPPOE服务器的情况下，PPPOE client会一直发送PADI，时间间隔分别为5秒、10秒、20秒 | 1. PPPOE隧道超时 （用例78） 2. 关闭B主机上的PPPOE服务器 |  | 1. 路由器WAN口不间断、周期性的向B主机发送PADI | 步骤1： B主机不断收到路由器WAN口发来的PADI包，时间间隔分别为5秒、10秒、20秒。（观察2分钟）
PPPOE 链路中断 | 实现类 | Level 1 | 手动 | 80 | 在PPPOE链路建立后，收到服务器发来的PADT包，路由器WAN口能进行正常断开 | 1. WAN口已经完成PPPOE自动拨号 （用例54） | PPPOE client： 1. SESSION ID:50 | 1. 已经建立的PPPOE隧道的session id为【SESSION ID】 2. 收到B主机PPPOE服务器发来的PADT包，session id等于【SESSION ID】 3. 路由器WAN口断开PPPOE链路，并发送PADT包作为响应，session id等于【SESSION ID】 | 步骤2： 1. B主机往路由器WAN口发送PADT包，session id等于【SESSION ID】 步骤3： 1. B主机收到路由器WAN口发来的PADT包，session id等于【SESSION ID】

## DHCP接入-OK
被测对象 | 类型 | 等级 | 自动化 | 编号 | 测试点 | 前置条件 | 输入 | 操作 | 观察点
DHCP接入DNS配置 | 配置类 | Level 1 | 自动化 | 1 | 首选DNS服务器输入框超过15个字符后，无法输入
DHCP接入DNS配置 | 配置类 | Level 1 | 自动化 | 2 | 首选DNS服务器输入框：小数点>3，提示IP长度不正确
DHCP接入DNS配置 | 配置类 | Level 1 | 自动化 | 3 | 首选DNS服务器输入框：小数点<3，提示IP长度不正确
DHCP接入DNS配置 | 配置类 | Level 1 | 自动化 | 4 | 首选DNS服务器输入框第一段IP值超出范围，提示只能在0~255之间
DHCP接入DNS配置 | 配置类 | Level 1 | 自动化 | 5 | 首选DNS服务器输入框第二段IP值超出范围，提示只能在0~255之间
DHCP接入DNS配置 | 配置类 | Level 1 | 自动化 | 6 | 首选DNS服务器输入框第三段IP值超出范围，提示只能在0~255之间
DHCP接入DNS配置 | 配置类 | Level 1 | 自动化 | 7 | 首选DNS服务器输入框第四段IP值超出范围，提示只能在0~255之间
DHCP接入DNS配置 | 配置类 | Level 1 | 自动化 | 8 | 首选DNS服务器输入框存在非法字符，提示发现n个非法字符
DHCP接入DNS配置 | 配置类 | Level 1 | 自动化 | 9 | 首选DNS服务器第一段、第二段、第三段、第四段均不能为空
DHCP接入DNS配置 | 配置类 | Level 1 | 自动化 | 10 | 首选DNS服务器第一段、第二段、第三段、第四段均不能大于3个字符
DHCP接入DNS配置 | 配置类 | Level 1 | 自动化 | 11 | 首选DNS服务器输入0.0.0.0，提示IP不能为全0
DHCP接入DNS配置 | 配置类 | Level 1 | 自动化 | 12 | 首选DNS服务器不为组播地址或保留地址：223 < n1 < 255
DHCP接入DNS配置 | 配置类 | Level 1 | 自动化 | 13 | 首选DNS服务器不为回环地址：n1 = 127
DHCP接入DNS配置 | 配置类 | Level 1 | 自动化 | 14 | 首选DNS服务器不为保留地址：n1=0
DHCP接入DNS配置 | 配置类 | Level 1 | 自动化 | 15 | 备用DNS服务器输入框超过15个字符后，无法输入
DHCP接入DNS配置 | 配置类 | Level 1 | 自动化 | 16 | 备用DNS服务器输入框：小数点>3，提示IP长度不正确
DHCP接入DNS配置 | 配置类 | Level 1 | 自动化 | 17 | 备用DNS服务器输入框：小数点<3，提示IP长度不正确
DHCP接入DNS配置 | 配置类 | Level 1 | 自动化 | 18 | 备用DNS服务器输入框第一段IP值超出范围，提示只能在0~255之间
DHCP接入DNS配置 | 配置类 | Level 1 | 自动化 | 19 | 备用DNS服务器输入框第二段IP值超出范围，提示只能在0~255之间
DHCP接入DNS配置 | 配置类 | Level 1 | 自动化 | 20 | 备用DNS服务器输入框第三段IP值超出范围，提示只能在0~255之间
DHCP接入DNS配置 | 配置类 | Level 1 | 自动化 | 21 | 备用DNS服务器输入框第四段IP值超出范围，提示只能在0~255之间
DHCP接入DNS配置 | 配置类 | Level 1 | 自动化 | 22 | 备用DNS服务器输入框存在非法字符，提示发现n个非法字符
DHCP接入DNS配置 | 配置类 | Level 1 | 自动化 | 23 | 备用DNS服务器第一段、第二段、第三段、第四段均不能为空
DHCP接入DNS配置 | 配置类 | Level 1 | 自动化 | 24 | 备用DNS服务器第一段、第二段、第三段、第四段均不能大于3个字符
DHCP接入DNS配置 | 配置类 | Level 1 | 自动化 | 25 | 备用DNS服务器输入0.0.0.0，提示IP不能为全0
DHCP接入DNS配置 | 配置类 | Level 1 | 自动化 | 26 | 备用DNS服务器不为组播地址或保留地址：223 < n1 < 255
DHCP接入DNS配置 | 配置类 | Level 1 | 自动化 | 27 | 备用DNS服务器不为回环地址：n1 = 127
DHCP接入DNS配置 | 配置类 | Level 1 | 自动化 | 28 | 备用DNS服务器不为保留地址：n1=0
DHCP接入配置 | 配置类 | Level 0 | 自动化 | 29 | 成功配置DHCP信息并保存生效，提示“操作成功！”
DHCP接入DNS配置实现 | 实现类 | Level 1 | 自动化 | 30 | 只设置首选DNS服务器，DNS解析包发往首选DNS服务器 | 1. WAN口已经通过DHCP协议获取到IP （用例34） 2. 完成DNS服务器配置 （功能特性：DHCP接入DNS配置） | B主机，DHCP服务器： 1. 首选DNS服务器：8.8.8.8 2. 备选DNS服务器：空 | 1. 在A主机上使用nslookup命令发送DNS解析请求包。 2. 在B主机上收到来自路由器WAN口发来的DNS解析请求，目的地址为【首选DNS服务器】。 | 步骤2： 1. 在B主机上收到来自路由器WAN口发来的DNS解析请求，目的地址为【首选DNS服务器】。
DHCP接入DNS配置实现 | 实现类 | Level 1 | 自动化 | 31 | 只设置备用DNS服务器，DNS解析包发往备用DNS服务器 | 1. WAN口已经通过DHCP协议获取到IP （用例34） 2. 完成DNS服务器配置 （功能特性：DHCP接入DNS配置） | B主机，DHCP服务器： 1. 首选DNS服务器：空 2. 备选DNS服务器：8.8.8.8 | 1. 在A主机上使用nslookup命令发送DNS解析请求包。 2. 在B主机上收到来自路由器WAN口发来的DNS解析请求，目的地址为【备选DNS服务器】。 | 步骤2： 1. 在B主机上收到来自路由器WAN口发来的DNS解析请求，目的地址为【备选DNS服务器】。
DHCP接入DNS配置实现 | 实现类 | Level 1 | 自动化 | 32 | 同时设置首选DNS服务器和备用DNS服务器，DNS解析包发往首选DNS服务器和备用DNS服务器 | 1. WAN口已经通过DHCP协议获取到IP （用例34） 2. 完成DNS服务器配置 （功能特性：DHCP接入DNS配置） | B主机，DHCP服务器： 1. 首选DNS服务器：9.9.9.9 2. 备选DNS服务器：8.8.8.8 | 1. 在A主机上使用nslookup命令发送DNS解析请求包。 2. 在B主机上收到来自路由器WAN口发来的两条DNS解析请求，目的地址分别为【首选DNS服务器】、【备选DNS服务器】。 | 步骤2： 1. 在B主机上收到来自路由器WAN口发来的DNS解析请求，目的地址为【首选DNS服务器】、【备选DNS服务器】。
DHCP接入DNS配置实现 | 实现类 | Level 1 | 自动化 | 33 | 未设置DNS服务器，DNS解析包发往DHCP协商过程中DHCP服务器指定的DNS服务器 | 1. WAN口已经通过DHCP协议获取到IP （用例34） 2. 完成DNS服务器配置 （功能特性：DHCP接入DNS配置） | B主机，DHCP服务器： 1. 首选DNS服务器：空 2. 备选DNS服务器：空 3. 协商过程指定DNS：100.0.0.100 | 1. 在A主机上使用nslookup命令发送DNS解析请求包。 2. 在B主机上收到来自路由器WAN口发来的DNS解析请求，目的地址为【协商过程指定DNS】。 | 步骤2： 1. 在B主机上收到来自路由器WAN口发来的DNS解析请求，目的地址为【协商过程指定DNS】。
DHCP接入协议实现：获取 | 实现类 | Level 0 | 自动化 | 34 | 配置路由器WAN口为DHCP模式，路由器WAN口自动发起DHCP协商，并成功获取到IP | 1. WAN口为静态接入模式。 2. 开启B主机上的DHCP服务器。 | B主机，DHCP服务器： 1. DHCP地址池：100.0.0.200 ~ 100.0.0.210 | 1. 设置路由器WAN口为DHCP接入模式；当保存生效后，路由器WAN口自动开始和DHCP服务器进行DHCP协商。 2. 路由器WAN口成功获取到IP地址。 3. 在A主机上执行PING命令，目的地址为B主机【B->IP】 | 步骤1： 1. 路由器发送DHCP DISCOVER。 2. B主机回应DHCP OFFER。 3. 路由器回应DHCP REQUEST。 4. B主机回应DHCP ACK。 步骤2： 在路由器WAN口信息中进行查看，WAN口所获取到的IP在【DHCP地址池】范围内。 步骤3： 成功获取到源IP为【B->IP】的PING响应。
DHCP接入协议实现：释放 | 实现类 | Level 1 | 自动化 | 35 | 断开DHCP连接后，WAN口发送DHCP RELEASE报文释放IP地址。 | 1. WAN口已经通过DHCP协议获取到IP（用例34） | B主机，DHCP服务器： | 1. 在路由器WEB界面的WAN口信息里，点击“断开”按钮。 2. 路由器WAN口向B主机发送DHCP RELEASE包。 3. 路由器WAN口信息更新。 | 步骤2： 1. 路由器发送DHCP RELEASE包。
DHCP接入协议实现：获取指定地址 | 实现类 | Level 1 | 自动化 | 36 | WAN口使用DHCP重新获取IP地址成功，IP地址为DHCP client发送的DHCP discover中指定的IP地址。 | 1. WAN口已经释放获取到的IP地址。（用例35） | B主机，DHCP服务器： 1. IP地址：100.0.0.200 2. DHCP地址池：100.0.0.200 ~ 100.0.0.210 | 1. 在路由器WEB界面的WAN口信息里，点击“连接”按钮。 2. 路由器WAN口往B主机发送DHCP discover包，请求的IP地址为【IP地址】 3. 路由器WAN口成功获取到IP地址。 4. 在A主机上执行PING命令，目的地址为B主机【B->IP】 | 步骤2： 1. 路由器发送DHCP DISCOVER，请求IP地址为【IP地址】 步骤3： 1. 路由器发送DHCP DISCOVER。 2. B主机回应DHCP OFFER。 3. 路由器回应DHCP REQUEST。 4. B主机回应DHCP ACK。 路由器获取到的IP在【DHCP地址池】范围内。 步骤4： 成功获取到源IP为【B->IP】的PING响应。
DHCP接入协议实现：获取已分配地址 | 实现类 | Level 1 | 自动化 | 37 | WAN口使用DHCP重新获取IP地址时，DHCP discover中指定的IP地址已被使用，DHCP服务器回应的DHCP OFFER中将提供另外的可用地址；WAN口能够使用不是它指定的IP地址完成DHCP协商。 | 1. WAN口已经释放获取到的IP地址。（用例35） | B主机，DHCP服务器： 1. DHCP地址池：100.0.0.200 ~ 100.0.0.210 2. IP地址1：100.0.0.200 3. IP地址2：100.0.0.201 | 1. C主机和B主机进行DHCP协商，获取到的IP地址为【IP地址1】 2. 在路由器WEB界面的WAN口信息里，点击“连接”按钮。 3. 路由器WAN口往B主机发送DHCP discover包，请求的IP地址为【IP地址1】 4. B主机发送DHCP OFFER回应，分配的IP地址为【IP地址2】，而非DHCP discover包中所带的【IP地址1】，因为【IP地址1】当前已经分配给了C主机 5. 路由器WAN口成功获取到IP地址。 6. 在A主机上执行PING命令，目的地址为B主机【B->IP】 | 步骤3： 1. 路由器发送DHCP DISCOVER，请求IP地址为【IP地址1】 步骤4： 1. B主机回应DHCP OFFER，提供IP地址为【IP地址2】 2. 路由器回应DHCP REQUEST。 3. B主机回应DHCP ACK。 步骤5： 路由器获取到的IP在【DHCP地址池】范围内。 步骤6： 成功获取到源IP为【B->IP】的PING响应。
DHCP接入协议实现：获取地址池外的地址 | 实现类 | Level 1 | 手动 | 38 | WAN口使用DHCP重新获取IP地址时，服务器地址池已经发生变化，DHCP discover中指定的IP地址不在服务器地址内，DHCP服务器回应的DHCP OFFER中将提供另外的可用地址；WAN口能够使用不是它指定的IP地址完成DHCP协商。 | 1. WAN口已经释放获取到的IP地址。（用例35） | B主机，DHCP服务器： 1. IP地址1：100.0.0.200 2. IP地址2：100.0.0.150 3. DHCP地址池：100.0.0.150 ~ 100.0.0.160 | 1. 在B主机上修改DHCP地址池为【DHCP地址池】 2. 在路由器WEB界面的WAN口信息里，点击“连接”按钮。 3. 路由器WAN口往B主机发送DHCP discover包，请求的IP地址为【IP地址1】 4. B主机发送DHCP OFFER回应，分配的IP地址为【IP地址2】，而非DHCP discover包中所带的【IP地址1】，因为【IP地址1】当前已经不在服务器的可提供范围之内。 5. 路由器WAN口成功获取到IP地址。 6. 在A主机上执行PING命令，目的地址为B主机【B->IP】 | 步骤3： 1. 路由器发送DHCP DISCOVER，请求IP地址为【IP地址1】 步骤4： 1. B主机回应DHCP OFFER，提供IP地址为【IP地址2】 2. 路由器回应DHCP REQUEST。 3. B主机回应DHCP ACK。 步骤5： 路由器获取到的IP在【DHCP地址池】范围内。 步骤6： 成功获取到源IP为【B->IP】的PING响应。
DHCP接入协议实现：获取和静态IP冲突的地址 | 实现类 | Level 1 | 自动化 | 39 | 路由器WAN口通过DHCP获取到IP地址和外网主机的静态IP地址相同，产生冲突；路由器WAN口应向服务器发送DECLINE包。 | 1. WAN口已经释放获取到的IP地址。（用例35） 2. DHCP服务器在响应OFFER之前，没有进行免费ARP的地址确认，能够响应OFFER包。 | B主机，DHCP服务器： 1. DHCP地址池：100.0.0.200 ~ 100.0.0.210 2. IP地址：100.0.0.200 | 1. 配置C主机的IP地址为【IP地址】 2. 设置路由器WAN口为DHCP接入模式，开启B主机的DHCP服务器。 3. 在路由器WEB界面的WAN口信息里，点击“连接”按钮。 2. 路由器和DHCP服务器进行DHCP协商，获取到的IP地址为【IP地址】 3. 路由器WAN口发送3个免费ARP报文，检查到有IP地址冲突的主机，C主机IP为100.0.0.200。 4. 路由器WAN口向DHCP服务器发送DHCP DECLINE包。 5. 路由器WAN口重新向DHCP服务器发送DHCP请求。 | 步骤2： 1. 路由器发送DHCP DISCOVER。 2. B主机回应DHCP OFFER，分配的动态IP地址为【IP地址】。 3. 路由器回应DHCP REQUEST，分配的动态IP地址为【IP地址】。 4. B主机回应DHCP ACK。 步骤4：B主机获取到路由器WAN口发来的DHCP DECLINE包。
DHCP接入协议实现：无可用地址时进行获取 | 实现类 | Level 1 | 自动化 | 40 | DHCP服务器地址池已满的情况下，路由器WAN口向DHCP服务器发起DHCP协商，无法获取到可用的IP地址，DHCP服务器向路由器WAN口回应NAK；当WAN口收到NAK包时，路由器日志提示WAN口无法获取到IP地址” | 1. WAN口已经释放获取到的IP地址。（用例35） | B主机，DHCP服务器： 1. DHCP地址池：100.0.0.200 2. IP地址：100.0.0.200 | 1. 修改DHCP地址池为【DHCP地址池】 2. C主机和B主机进行DHCP协商，获取到的IP地址为【IP地址】 3. 在路由器WEB界面的WAN口信息里，点击“连接”按钮。 4. 路由器WAN口往B主机发送DHCP discover包，请求的IP地址为【IP地址】 5. B主机发送DHCP NAK回应，因为IP地址池已被占满 6. 路由器记录日志信息，“无法获取到IP，正在重试”。 7. 路由器WAN口重新发送DHCP discover包。 | 步骤4： 1. 路由器发送DHCP DISCOVER，请求IP地址为【IP地址】 步骤5： 1. B主机回应DHCP NAK。 步骤6： 路由器记录日志信息，“无法获取到IP，正在重试”。 步骤7： 路由器重新发送DHCP discover包。
DHCP维护协议实现：T1时间维护成功 | 实现类 | Level 1 | 自动化 | 41 | 路由器WAN口通过DHCP获取到IP后，在T1时间发送链路维护报文，并收到响应，DHCP续租时间更新，DHCP状态为连接；T1时间为DHCP协商过程中，IP超时时间的50% | 1. WAN口已经通过DHCP协议获取到IP（用例34） | B主机，DHCP服务器： 1. DHCP服务器续租时间：60秒。 2. T1时间：30秒。 | 1. 路由器WAN口发送DHCP链路维护报文。 2. DHCP服务器回应DHCP ACK包。 3. 记录超时时间。 4. 路由器WAN口发送DHCP链路维护报文。 5. 路由器服务器回应DHCP ACK包。 6. WAN口的DHCP状态显示为连接。 | 步骤3： 服务器前后两次收到DHCP链路维护报文的时间为【T1时间】
DHCP维护协议实现：T1时间维护超时 | 实现类 | Level 1 | 自动化 | 42 | T1时间的数据包没有响应的时候，client会先后发送多个链路维护报文，间隔时间依次递减；未达到T2时间，收到链路维护响应，更新超时时间，DHCP状态为连接 | 1. WAN口已经通过DHCP协议获取到IP（用例34） | B主机，DHCP服务器： 1. DHCP服务器续租时间：60秒。 2. T1时间：30秒。 3. T2时间：约等于52.5秒。 | 1. 路由器WAN口发送DHCP链路维护报文。 2. DHCP服务器回应DHCP ACK包。 3. 等待【T1时间】 4. 路由器WAN口发送DHCP链路维护报文，DHCP服务器不响应DHCP ACK包。（通过关闭DHCP服务器模拟） 5. 路由器WAN口连续发送多个DHCP链路维护报文。 6. 未达到【T2时间】，DHCP服务器响应DHCP ACK包。（通过开启DHCP服务器模拟） 7. WAN口的DHCP状态显示为连接。 | 步骤6： 续租成功
DHCP维护协议实现：T2时间维护超时 | 实现类 | Level 1 | 自动化 | 43 | T2时间的数据包没有响应的时候，client会先后发送多个链路维护报文，间隔时间依次递减；达到IP超时时间，DHCP状态为断开，并在10秒内快速发送3个DHCP discover包 | 1. WAN口已经通过DHCP协议获取到IP（用例34） | B主机，DHCP服务器： 1. DHCP服务器续租时间：60秒。 2. T1时间：30秒。 3. T2时间：约等于52.5秒。 | 1. 路由器WAN口发送DHCP链路维护报文。 2. DHCP服务器回应DHCP ACK包。 3. 等待【T1时间】 4. 路由器WAN口发送DHCP链路维护报文，DHCP服务器不响应DHCP ACK包。（通过关闭DHCP服务器模拟） 5. 路由器WAN口连续发送多个DHCP链路维护报文。 6. 记录超时时间。 7. 路由器WAN口发送DHCP广播维护报文，DHCP服务器不响应DHCP ACK包。（通过关闭DHCP服务器模拟） 8. 达到【DHCP服务器续租时间】 9. 路由器WAN口快速发送3个DHCP discover包 10. WAN口的DHCP状态显示为断开。 | 步骤8： DHCP维护超时 步骤9： DHCP服务器10秒内收到路由器WAN口发来的3个DHCP discover
DHCP维护协议实现：T2时间维护成功 | 实现类 | Level 1 | 自动化 | 44 | T2时间的数据包没有响应的时候，client会先后发送多个链路维护报文，间隔时间依次递减；未达到IP超时时间，收到链路维护响应，更新超时时间，DHCP状态为连接 | 1. WAN口已经通过DHCP协议获取到IP（用例34） | B主机，DHCP服务器： 1. DHCP服务器续租时间：60秒。 2. T1时间：30秒。 3. T2时间：约等于52.5秒。 | 1. 路由器WAN口发送DHCP链路维护报文。 2. DHCP服务器回应DHCP ACK包。 3. 等待【T1时间】 4. 路由器WAN口发送DHCP链路维护报文，DHCP服务器不响应DHCP ACK包。（通过关闭DHCP服务器模拟） 5. 路由器WAN口连续发送多个DHCP链路维护报文。 6. 记录超时时间。 7. 路由器WAN口发送DHCP广播维护报文，DHCP服务器不响应DHCP ACK包。（通过关闭DHCP服务器模拟） 8. 未达到【DHCP服务器续租时间】，DHCP服务器响应DHCP ACK包。（通过开启DHCP服务器模拟） 9. WAN口的DHCP状态显示为连接。 | 步骤8： 续租成功
DHCP接入协议实现：可用服务器探测 | 实现类 | Level 1 | 自动化 | 45 | 在没有DHCP服务器的情况下，或者WAN口不会收到OFFER的情况下，DHCP client会一直发送DHCP discover，时间间隔分别为3秒、3秒、60秒 |  | B主机，DHCP服务器： | 1. 关闭B主机上DHCP服务器 2. 设置路由器WAN口为DHCP接入模式；当保存生效后，路由器WAN口自动开始和DHCP服务器进行DHCP协商。 3. 记录DHCP discover包的时间间隔。 | 步骤3： DHCP discover包之间的时间间隔分别为3秒、3秒、60秒
DHCP接入协议实现：协议长度 | 实现类 | Level 1 | 自动化 | 46 | WAN口发送DHCP DISCOVER包，DHCP服务器回应DHCP OFFER，选项字段长度为0；当WAN口收到此OFFER时，DHCP协议栈不会崩溃，并且能够重新发送DHCP DISCOVER包。 | 1. WAN口为静态接入模式。 2. 开启B主机上的DHCP服务器。 | B主机，DHCP服务器： 1. DHCP选项长度：0字节 | 1. 设置路由器WAN口为DHCP接入模式；当保存生效后，路由器WAN口自动发送DHCP discover包。 2. DHCP服务器回应DHCP OFFER，数据字段长度为【DHCP OFFER长度】。 3. 观察路由器WAN口数据。 | 步骤3： 路由器WAN口重新发送DHCP DISCOVER
DHCP接入协议实现：协议长度 | 实现类 | Level 1 | 自动化 | 47 | WAN口发送DHCP DISCOVER包，DHCP服务器回应DHCP OFFER，选项字段长度超过312；当WAN口收到此OFFER时，DHCP协议栈不会崩溃，并且能够完成DHCP协商。 | 1. WAN口为静态接入模式。 2. 开启B主机上的DHCP服务器。 | B主机，DHCP服务器： 1. DHCP选项长度：（例）900字节，超过312字节 2. DHCP地址池： 192.168.1.100 ~ 192.168.1.110 | 1. 设置路由器WAN口为DHCP接入模式；当保存生效后，路由器WAN口自动发送DHCP discover包。 2. DHCP服务器回应DHCP OFFER，数据字段长度为【DHCP OFFER长度】。 3. 观察路由器WAN口数据。 | 步骤3： 1. 路由器WAN口回应DHCP REQUEST。 2. B主机回应DHCP ACK。 3. 路由器成功获取到IP地址，WAN口所获取到的IP在【DHCP地址池】范围内。
DHCP接入协议实现：格式错误 | 实现类 | Level 1 | 自动化 | 48 | WAN口发送DHCP DISCOVER包，DHCP服务器回应DHCP OFFER，没有结束选项“255”；当WAN口收到此OFFER时，DHCP协议栈不会崩溃，并且能够重新发送DHCP DISCOVER包。 | 1. WAN口为静态接入模式。 2. 开启B主机上的DHCP服务器。 | B主机，DHCP服务器： 1. DHCP结束符：（例）option为255的选项 | 1. 设置路由器WAN口为DHCP接入模式；当保存生效后，路由器WAN口自动发送DHCP discover包。 2. DHCP服务器回应DHCP OFFER，数据字段中不带【DHCP结束符】选项。 3. 观察路由器WAN口数据。 | 步骤3： 路由器WAN口重新发送DHCP DISCOVER
DHCP服务器协议实现：magic number | 实现类 | Level 1 | 自动化 | 49 | WAN口发送DHCP DISCOVER包，DHCP服务器回应的DHCP OFFER中的magic number和DHCP discover中的不同；当WAN口收到此OFFER时，DHCP协议栈不会崩溃，并且能够完成DHCP协商。 | 1. WAN口为静态接入模式。 2. 开启B主机上的DHCP服务器。 | 1. magic number in discover：0x63825363 2. magic number in offer：（例）0x00000000，0xFFFFFFFF，不为0x63825363 2. DHCP地址池： 192.168.1.100 ~ 192.168.1.110 | 1. 设置路由器WAN口为DHCP接入模式；当保存生效后，路由器WAN口自动发送DHCP discover包，所带magic number为【magic number in discover】。 2. DHCP服务器回应DHCP OFFER，所带magic number为【magic number in offer】。 3. 观察路由器WAN口数据。 | 步骤1： 1. 路由器WAN口发送DHCP DISCOVER，magic number为【magic number in discover】。 步骤2： 1. B主机回应DHCP OFFER，magic number为【magic number in offer】。 步骤3： 1. 路由器WAN口回应DHCP REQUEST。 2. B主机回应DHCP ACK。 3. 路由器成功获取到IP地址，WAN口所获取到的IP在【DHCP地址池】范围内。
DHCP接入协议实现：无可用地址时进行续租 | 实现类 | Level 1 | 自动化 | 50 | WAN口发送DHCP续租包时，服务器地址池已经发生变化，DHCP续租包中所带的IP地址不在服务器地址内；DHCP服务器向路由器WAN口回应NAK；当WAN口收到NAK包时，路由器日志提示WAN口无法获取到IP地址”，并且重新发送DHCP DISCOVER包获取IP。 |  | B主机，DHCP服务器： 1. DHCP地址池1：100.0.0.200 2. DHCP地址池2：100.0.0.110-100.0.0.120 3. IP地址：100.0.0.200 | 1. 修改B主机上的DHCP地址池为【DHCP地址池1】 2. 路由器WAN口和B主机完成DHCP协商，获取到IP地址为【IP地址】 3. 在B主机抓包，观察路由器WAN口发来的续租包，B主机收到后正常回应ACK。 4. 修改B主机上的DHCP地址池为【DHCP地址池2】 5. 在B主机抓包，观察路由器WAN口发来的续租包。 6. 由于DHCP request包续租的IP地址不在B主机的DHCP地址池内，B主机回应NAK。 7. 在B主机上抓包，观察路由器WAN口发来的DHCP discover包。 | 步骤3： 1. 路由器发送DHCP request包，续租IP地址为【IP地址】 2. B主机回应ACK。 步骤5： 1. 路由器发送DHCP request包，续租IP地址为【IP地址】 步骤6： 1. B主机回应NAK。 步骤7： 1. 路由器WAN口收到NAK后，重新发送DHCP discover以获取IP。

## 静态接入-OK
被测对象 | 类型 | 等级 | 自动化 | 编号 | 测试点 | 前置条件 | 输入 | 操作 | 观察点
静态接入IP地址配置 | 配置类 | Level 1 | 自动化 | 1 | IP地址输入框超过15个字符后，无法输入
静态接入IP地址配置 | 配置类 | Level 1 | 自动化 | 2 | IP地址输入框：小数点>3，提示IP长度不正确
静态接入IP地址配置 | 配置类 | Level 1 | 自动化 | 3 | IP地址输入框：小数点<3，提示IP长度不正确
静态接入IP地址配置 | 配置类 | Level 1 | 自动化 | 4 | IP地址不能为空
静态接入IP地址配置 | 配置类 | Level 1 | 自动化 | 5 | IP地址输入框第一段IP值超出范围，提示只能在0~255之间
静态接入IP地址配置 | 配置类 | Level 1 | 自动化 | 6 | IP地址输入框第二段IP值超出范围，提示只能在0~255之间
静态接入IP地址配置 | 配置类 | Level 1 | 自动化 | 7 | IP地址输入框第三段IP值超出范围，提示只能在0~255之间
静态接入IP地址配置 | 配置类 | Level 1 | 自动化 | 8 | IP地址输入框第四段IP值超出范围，提示只能在0~255之间
静态接入IP地址配置 | 配置类 | Level 1 | 自动化 | 9 | IP地址输入框存在非法字符，提示发现n个非法字符
静态接入IP地址配置 | 配置类 | Level 1 | 自动化 | 10 | IP地址第一段、第二段、第三段、第四段均不能为空
静态接入IP地址配置 | 配置类 | Level 1 | 自动化 | 11 | IP地址输入0.0.0.0，提示IP不能为全0
静态接入IP地址配置 | 配置类 | Level 1 | 自动化 | 12 | IP地址不为组播地址或保留地址：223 < n1 < 255
静态接入IP地址配置 | 配置类 | Level 1 | 自动化 | 13 | IP地址不为回环地址：n1 = 127
静态接入IP地址配置 | 配置类 | Level 1 | 自动化 | 14 | IP地址不为保留地址：n1=0
静态接入IP地址配置 | 配置类 | Level 1 | 自动化 | 15 | IP地址不能等于网段地址；IP地址和子网掩码做与运算，得出网段地址
静态接入IP地址配置 | 配置类 | Level 1 | 自动化 | 16 | IP地址不能等于广播地址；IP地址和子网掩码做与运算，得出网段地址，由下一个网段地址减1得出本网段地址
静态接入子网掩码配置 | 配置类 | Level 1 | 自动化 | 17 | 子网掩码输入框超过15个字符后，无法输入
静态接入子网掩码配置 | 配置类 | Level 1 | 自动化 | 18 | 子网掩码输入框：小数点>3，提示IP长度不正确
静态接入子网掩码配置 | 配置类 | Level 1 | 自动化 | 19 | 子网掩码输入框：小数点<3，提示IP长度不正确
静态接入子网掩码配置 | 配置类 | Level 1 | 自动化 | 20 | 子网掩码不能为空
静态接入子网掩码配置 | 配置类 | Level 1 | 自动化 | 21 | 子网掩码输入框第一段超出范围，提示只能属于{255,254,252,248,240,224,192,128,0}
静态接入子网掩码配置 | 配置类 | Level 1 | 自动化 | 22 | 子网掩码输入框第二段超出范围，提示只能属于{255,254,252,248,240,224,192,128,0}
静态接入子网掩码配置 | 配置类 | Level 1 | 自动化 | 23 | 子网掩码输入框第三段超出范围，提示只能属于{255,254,252,248,240,224,192,128,0}
静态接入子网掩码配置 | 配置类 | Level 1 | 自动化 | 24 | 子网掩码输入框第四段超出范围，提示只能属于{255,254,252,248,240,224,192,128,0}
静态接入子网掩码配置 | 配置类 | Level 1 | 自动化 | 25 | 子网掩码输入框存在非法字符，提示发现n个非法字符
静态接入子网掩码配置 | 配置类 | Level 1 | 自动化 | 26 | 子网掩码第一段、第二段、第三段、第四段均不能为空
静态接入子网掩码配置 | 配置类 | Level 1 | 自动化 | 27 | 子网掩码第一段、第二段、第三段、第四段均不能大于3个字符
静态接入子网掩码配置 | 配置类 | Level 1 | 自动化 | 28 | 子网掩码地址第四段不等于0或255时，第一段、第二段、第三段均等于255
静态接入子网掩码配置 | 配置类 | Level 1 | 自动化 | 29 | 子网掩码地址第三段不等于0或255时，第一段、第二段均等于255，第四段等于0
静态接入子网掩码配置 | 配置类 | Level 1 | 自动化 | 30 | 子网掩码地址第二段不等于0或255时，第一段等于255，第三段等于第四段等于0
静态接入子网掩码配置 | 配置类 | Level 1 | 自动化 | 31 | 子网掩码第一段不等于0或255时，第一段、第二段、第三段均等于0
静态接入网关配置 | 配置类 | Level 1 | 自动化 | 32 | 默认网关输入框超过15个字符后，无法输入
静态接入网关配置 | 配置类 | Level 1 | 自动化 | 33 | 默认网关输入框：小数点>3，提示IP长度不正确
静态接入网关配置 | 配置类 | Level 1 | 自动化 | 34 | 默认网关输入框：小数点<3，提示IP长度不正确
静态接入网关配置 | 配置类 | Level 1 | 自动化 | 35 | 默认网关不能为空
静态接入网关配置 | 配置类 | Level 1 | 自动化 | 36 | 默认网关输入框第一段IP值超出范围，提示只能在0~255之间
静态接入网关配置 | 配置类 | Level 1 | 自动化 | 37 | 默认网关输入框第二段IP值超出范围，提示只能在0~255之间
静态接入网关配置 | 配置类 | Level 1 | 自动化 | 38 | 默认网关输入框第三段IP值超出范围，提示只能在0~255之间
静态接入网关配置 | 配置类 | Level 1 | 自动化 | 39 | 默认网关输入框第四段IP值超出范围，提示只能在0~255之间
静态接入网关配置 | 配置类 | Level 1 | 自动化 | 40 | 默认网关输入框存在非法字符，提示发现n个非法字符
静态接入网关配置 | 配置类 | Level 1 | 自动化 | 41 | 默认网关第一段、第二段、第三段、第四段均不能为空
静态接入网关配置 | 配置类 | Level 1 | 自动化 | 42 | 默认网关第一段、第二段、第三段、第四段均不能大于3个字符
静态接入网关配置 | 配置类 | Level 1 | 自动化 | 43 | 默认网关输入0.0.0.0，提示IP不能为全0
静态接入网关配置 | 配置类 | Level 1 | 自动化 | 44 | 默认网关不为组播地址或保留地址：223 < n1 < 255
静态接入网关配置 | 配置类 | Level 1 | 自动化 | 45 | 默认网关不为回环地址：n1 = 127
静态接入网关配置 | 配置类 | Level 1 | 自动化 | 46 | 默认网关不为保留地址：n1=0
静态接入网关配置 | 配置类 | Level 1 | 自动化 | 47 | 默认网关等于网段地址，提示不能等于网段地址；IP地址和子网掩码做与运算，得出网段地址
静态接入网关配置 | 配置类 | Level 1 | 自动化 | 48 | 默认网关等于广播地址，提示不能等于广播地址；IP地址和子网掩码做与运算，得出网段地址，由下一个网段地址减1得出本网段地址
静态接入网关配置 | 配置类 | Level 1 | 自动化 | 49 | 默认网关不在本网段地址中；本网段地址属于（网段地址,广播地址）
静态接入DNS配置 | 配置类 | Level 1 | 自动化 | 50 | 首选DNS服务器输入框超过15个字符后，无法输入
静态接入DNS配置 | 配置类 | Level 1 | 自动化 | 51 | 首选DNS服务器输入框：小数点>3，提示IP长度不正确
静态接入DNS配置 | 配置类 | Level 1 | 自动化 | 52 | 首选DNS服务器输入框：小数点<3，提示IP长度不正确
静态接入DNS配置 | 配置类 | Level 1 | 自动化 | 53 | 首选DNS服务器和备选DNS服务器不能全为空；当首选DNS服务器和备选DNS服务器均为空时，提示请填写DNS服务器地址
静态接入DNS配置 | 配置类 | Level 1 | 自动化 | 54 | 首选DNS服务器输入框第一段IP值超出范围，提示只能在0~255之间
静态接入DNS配置 | 配置类 | Level 1 | 自动化 | 55 | 首选DNS服务器输入框第二段IP值超出范围，提示只能在0~255之间
静态接入DNS配置 | 配置类 | Level 1 | 自动化 | 56 | 首选DNS服务器输入框第三段IP值超出范围，提示只能在0~255之间
静态接入DNS配置 | 配置类 | Level 1 | 自动化 | 57 | 首选DNS服务器输入框第四段IP值超出范围，提示只能在0~255之间
静态接入DNS配置 | 配置类 | Level 1 | 自动化 | 58 | 首选DNS服务器输入框存在非法字符，提示发现n个非法字符
静态接入DNS配置 | 配置类 | Level 1 | 自动化 | 59 | 首选DNS服务器第一段、第二段、第三段、第四段均不能为空
静态接入DNS配置 | 配置类 | Level 1 | 自动化 | 60 | 首选DNS服务器第一段、第二段、第三段、第四段均不能大于3个字符
静态接入DNS配置 | 配置类 | Level 1 | 自动化 | 61 | 首选DNS服务器输入0.0.0.0，提示IP不能为全0
静态接入DNS配置 | 配置类 | Level 1 | 自动化 | 62 | 首选DNS服务器不为组播地址或保留地址：223 < n1 < 255
静态接入DNS配置 | 配置类 | Level 1 | 自动化 | 63 | 首选DNS服务器不为回环地址：n1 = 127
静态接入DNS配置 | 配置类 | Level 1 | 自动化 | 64 | 首选DNS服务器不为保留地址：n1=0
静态接入DNS配置 | 配置类 | Level 1 | 自动化 | 65 | 备用DNS服务器输入框超过15个字符后，无法输入
静态接入DNS配置 | 配置类 | Level 1 | 自动化 | 66 | 备用DNS服务器输入框：小数点>3，提示IP长度不正确
静态接入DNS配置 | 配置类 | Level 1 | 自动化 | 67 | 备用DNS服务器输入框：小数点<3，提示IP长度不正确
静态接入DNS配置 | 配置类 | Level 1 | 自动化 | 68 | 备用DNS服务器输入框第一段IP值超出范围，提示只能在0~255之间
静态接入DNS配置 | 配置类 | Level 1 | 自动化 | 69 | 备用DNS服务器输入框第二段IP值超出范围，提示只能在0~255之间
静态接入DNS配置 | 配置类 | Level 1 | 自动化 | 70 | 备用DNS服务器输入框第三段IP值超出范围，提示只能在0~255之间
静态接入DNS配置 | 配置类 | Level 1 | 自动化 | 71 | 备用DNS服务器输入框第四段IP值超出范围，提示只能在0~255之间
静态接入DNS配置 | 配置类 | Level 1 | 自动化 | 72 | 备用DNS服务器输入框存在非法字符，提示发现n个非法字符
静态接入DNS配置 | 配置类 | Level 1 | 自动化 | 73 | 备用DNS服务器第一段、第二段、第三段、第四段均不能为空
静态接入DNS配置 | 配置类 | Level 1 | 自动化 | 74 | 备用DNS服务器第一段、第二段、第三段、第四段均不能大于3个字符
静态接入DNS配置 | 配置类 | Level 1 | 自动化 | 75 | 备用DNS服务器输入0.0.0.0，提示IP不能为全0
静态接入DNS配置 | 配置类 | Level 1 | 自动化 | 76 | 备用DNS服务器不为组播地址或保留地址：223 < n1 < 255
静态接入DNS配置 | 配置类 | Level 1 | 自动化 | 77 | 备用DNS服务器不为回环地址：n1 = 127
静态接入DNS配置 | 配置类 | Level 1 | 自动化 | 78 | 备用DNS服务器不为保留地址：n1=0
静态接入配置 | 配置类 | Level 0 | 自动化 | 79 | 成功配置静态接入信息并保存生效，提示“操作成功！”
静态接入实现 | 实现类 | Level 0 | 自动化 | 80 | 路由器WAN口IP和B主机在同一个子网内，可以进行相互访问 | 路由器WAN口没有开启禁PING功能 | WAN IP： 100.0.10.100 子网掩码： 255.255.0.0 | 1. 在B主机上PING路由器WAN口 2. B主机收到PING响应 | 步骤2： 1. B主机收到源IP为【WAN IP】的PING响应
静态接入实现 | 实现类 | Level 1 | 自动化 | 81 | 路由器WAN口IP和B主机不在同一个子网内，无法进行相互访问 | 路由器WAN口没有开启禁PING功能 | WAN IP： 100.0.10.100 子网掩码： 255.255.255.0 | 1. 在B主机上PING路由器WAN口 2. B主机无法收到PING响应 | 步骤2： 1. B主机【无法收到】源IP为【WAN IP】的PING响应
静态接入DNS实现 | 实现类 | Level 1 | 自动化 | 82 | 只设置首选DNS服务器，DNS解析包发往首选DNS服务器 | 1. WAN口能和B主机进行通信 （用例80） 2. 网关地址为B主机 （基于用例85） 3. 完成DNS服务器配置 （功能特性：静态接入DNS配置） | WAN口DNS配置： 1. 首选DNS服务器：8.8.8.8 2. 备选DNS服务器：空 | 1. 在A主机上使用nslookup命令发送DNS解析请求包。 2. 在B主机上收到来自路由器WAN口发来的DNS解析请求，目的地址为【首选DNS服务器】。 | 步骤2： 1. 在B主机上收到来自路由器WAN口发来的DNS解析请求，目的地址为【首选DNS服务器】。
静态接入DNS实现 | 实现类 | Level 1 | 自动化 | 83 | 只设置备选DNS服务器，DNS解析包发往备选DNS服务器 | 1. WAN口能和B主机进行通信 （用例80） 2. 网关地址为B主机 （基于用例85） 3. 完成DNS服务器配置 （功能特性：静态接入DNS配置） | WAN口DNS配置： 1. 首选DNS服务器：空 2. 备选DNS服务器：8.8.8.8 | 1. 在A主机上使用nslookup命令发送DNS解析请求包。 2. 在B主机上收到来自路由器WAN口发来的DNS解析请求，目的地址为【备选DNS服务器】。 | 步骤2： 1. 在B主机上收到来自路由器WAN口发来的DNS解析请求，目的地址为【首选DNS服务器】。
静态接入DNS实现 | 实现类 | Level 1 | 自动化 | 84 | 同时设置首选DNS服务器和备用DNS服务器，DNS解析包发往首选DNS服务器和备用DNS服务器 | 1. WAN口能和B主机进行通信 （用例80） 2. 网关地址为B主机 （基于用例85） 3. 完成DNS服务器配置 （功能特性：静态接入DNS配置） | WAN口DNS配置： 1. 首选DNS服务器：9.9.9.9 2. 备选DNS服务器：8.8.8.8 | 1. 在A主机上使用nslookup命令发送DNS解析请求包。 2. 在B主机上收到来自路由器WAN口发来的两条DNS解析请求，目的地址分别为【首选DNS服务器】、【备选DNS服务器】。 | 步骤2： 1. 在B主机上收到来自路由器WAN口发来的DNS解析请求，目的地址为【首选DNS服务器】。
静态接入网关实现 | 实现类 | Level 1 | 自动化 | 85 | 静态接入配置成功后，路由器会根据默认网关，添加了一条缺省路由 | 1. WAN口能和B主机进行通信 （用例80） | 网关地址： 1. 网关地址：【B->IP】 2. 静态路由1：100.0.0.0/255.255.0.0/【A->IP】 3. 静态路由2：200.0.0.0/255.255.0.0/【A->IP】 4. 特定请求包：目的IP为n1.0.n1.n1，n1属于｛1~126，128~222｝ | 1. 设置路由器WAN口的网关地址为【网关地址】，子网掩码为255.255.0.0 2. 在路由器上添加一条静态路由，【静态路由1】 3. 在路由器上添加一条静态路由，【静态路由2】 4. A主机发送【特定的PING请求包】。 5. 在A主机上抓包观察。 6. 在B主机上抓包观察。 | 步骤5： 1. A主机收到两个PING包，收到目的IP为100.0.100.100，源IP为【A->IP】的PING包；收到目的IP为200.0.200.200，源IP为【A->IP】的PING包。 步骤6： 1. B主机收到其他PING包，收到除目的IP为100.0.100.100、200.0.200.200之外的所有其他【特定的PING请求包】，源IP为【A->IP】的PING包。

## 线路控制-OK
被测对象 | 类型 | 等级 | 自动化 | 编号 | 测试点 | 前置条件 | 输入 | 操作 | 观察点
线路控制配置 | 配置类 | Level 1 | 手动 | 1 | 线路通断检测：开启，提示操作成功
线路控制配置 | 配置类 | Level 1 | 手动 | 2 | 线路通断检测：关闭，提示操作成功
线路控制实现 | 配置类 | Level 1 | 手动 | 3 | 关闭线路通断检测，线路状态只与物理链路状态有关
线路控制实现 | 配置类 | Level 1 | 手动 | 4 | 关闭线路通断检测，WAN口不会发送检测报文
线路控制实现 | 配置类 | Level 1 | 手动 | 5 | 只有开启线路通断检测的WAN口才会发送检测报文
线路控制实现 | 配置类 | Level 1 | 手动 | 6 | 开启线路通断检测的WAN口，检测报文不互相影响，只对当前接口状态有影响
线路控制实现 | 配置类 | Level 1 | 手动 | 7 | 当前为检测成功状态，当所有DNS连续2个未得到解析，且连续8个PING包未得到应答，切换到检测失败状态
线路控制实现 | 配置类 | Level 1 | 手动 | 8 | 当前为检测成功状态，PING包间隔3秒：8.8.8.8
线路控制实现 | 配置类 | Level 1 | 手动 | 9 | 当前为检测成功状态，DNS有解析，间隔12秒发送下一个DNS包
线路控制实现 | 配置类 | Level 1 | 手动 | 10 | 当前为检测成功状态，DNS无解析，间隔3秒发送下一个DNS包
线路控制实现 | 配置类 | Level 1 | 手动 | 11 | 当前为检测成功状态，DNS轮流发送：qq、baidu、cctv、sohu、163
线路控制实现 | 配置类 | Level 1 | 手动 | 12 | 当前为检测失败状态，当DNS任何一种连续3个得到解析，或者连续12个PING包得到应答
线路控制实现 | 配置类 | Level 1 | 手动 | 13 | 当前为检测失败状态，PING包间隔3秒：8.8.8.8
线路控制实现 | 配置类 | Level 1 | 手动 | 14 | 当前为检测失败状态，DNS有解析，间隔12秒发送下一个DNS包
线路控制实现 | 配置类 | Level 1 | 手动 | 15 | 当前为检测失败状态，DNS无解析，间隔3秒发送下一个DNS包
线路控制实现 | 配置类 | Level 1 | 手动 | 16 | 当前为检测失败状态，DNS轮流发送：qq、baidu、cctv、sohu、163
基于时间的线路中断配置 | 配置类 | Level 1 | 手动 | 17 | 禁用“线路断线时间”功能，保存生效，提示操作成功
基于时间的线路中断配置 | 配置类 | Level 1 | 手动 | 18 | 启用“线路断线时间”功能，选择星期，输入正确的时间段，点击“保存生效”按钮，提示操作成功
基于时间的线路中断配置 | 配置类 | Level 1 | 手动 | 19 | 启用“线路断线时间”功能，星期复选框为空，点击“保存生效”按钮，提示“星期不能为空”
基于时间的线路中断配置 | 配置类 | Level 1 | 手动 | 20 | 线路断线时间选择时间段，星期为空，提示数据输入不完整
基于时间的线路中断配置 | 配置类 | Level 1 | 手动 | 21 | 启用“线路断线时间”功能，选择星期不为空；起始小时、起始分钟、结束小时、结束分钟均为空，点击“保存生效”按钮，提示操作成功，时间段自动设置为0:0-23:59
基于时间的线路中断配置 | 配置类 | Level 1 | 手动 | 22 | 启用“线路断线时间”功能，起始小时输入框输入非数字字符，提示不能输入非数字字符
基于时间的线路中断配置 | 配置类 | Level 1 | 手动 | 23 | 启用“线路断线时间”功能，起始分钟输入框输入非数字字符，提示不能输入非数字字符
基于时间的线路中断配置 | 配置类 | Level 1 | 手动 | 24 | 启用“线路断线时间”功能，结束小时输入框输入非数字字符，提示不能输入非数字字符
基于时间的线路中断配置 | 配置类 | Level 1 | 手动 | 25 | 启用“线路断线时间”功能，结束分钟输入框输入非数字字符，提示不能输入非数字字符
基于时间的线路中断配置 | 配置类 | Level 1 | 手动 | 26 | 启用“线路断线时间”功能，起始小时输入框数字的范围不在[0,23]内，提示请重新输入小时0-23！
基于时间的线路中断配置 | 配置类 | Level 1 | 手动 | 27 | 启用“线路断线时间”功能，结束小时输入框数字的范围不在[0,23]内，提示请重新输入小时0-23！
基于时间的线路中断配置 | 配置类 | Level 1 | 手动 | 28 | 启用“线路断线时间”功能，起始分钟输入框数字的范围不在[0,23]内，提示请重新输入分0-59！
基于时间的线路中断配置 | 配置类 | Level 1 | 手动 | 29 | 启用“线路断线时间”功能，结束分钟输入框数字的范围不在[0,23]内，提示请重新输入分0-59！
基于时间的线路中断实现 | 实现类 | Level 1 | 手动 | 30 | 禁用“线路断线时间”功能，接口不会断开 | 禁用“线路断线时间”功能 （用例17）
基于时间的线路中断实现 | 实现类 | Level 1 | 手动 | 31 | 设置在同一天内进行线路断线功能，线路中断生效 | 启用“线路断线时间”功能 （用例18） | 星期：星期一 起始小时：10 起始分钟：10 结束小时：10 结束分钟：20 | 1. 设置断线时间：星期为【星期】，时间段分别设置【起始小时】、【起始分钟】、【结束小时】、【结束分钟】 2. 观察接口状态页面，观察接口连接状态（可通过修改系统时间，缩短测试时间） | 步骤2： 1. 星期一10：10分之前，接口状态为【连接】。 2. 星期一10：10分到星期一10：20分之间，接口状态为【断开】。 3. 星期一10：20分之后，接口状态为【连接】。
基于时间的线路中断实现 | 实现类 | Level 1 | 手动 | 32 | 设置跨天进行线路断线功能，线路中断生效 | 启用“线路断线时间”功能 （用例18） | 星期：星期一 起始小时：10 起始分钟：20 结束小时：10 结束分钟：10 | 1. 设置断线时间：星期为【星期】，时间段分别设置【起始小时】、【起始分钟】、【结束小时】、【结束分钟】 2. 观察接口状态页面，观察接口连接状态（可通过修改系统时间，缩短测试时间） | 步骤2： 1. 星期一10：20分之前，接口状态为【连接】。 2. 星期一10：20分到星期二10：10分之间，接口状态为【断开】，整个跨天过程中，接口不会出现【连接】状态。 3. 星期二10：10分之后，接口状态为【连接】。
基于时间的线路中断实现 | 实现类 | Level 1 | 手动 | 33 | 设置跨周进行线路断线功能，线路中断生效 | 启用“线路断线时间”功能 （用例18） | 星期：星期日 起始小时：10 起始分钟：20 结束小时：10 结束分钟：10 | 1. 设置断线时间：星期为【星期】，时间段分别设置【起始小时】、【起始分钟】、【结束小时】、【结束分钟】 3. 观察接口状态页面，观察接口连接状态（可通过修改系统时间，缩短测试时间） | 步骤2： 1. 星期日10：20分之前，接口状态为【连接】。 2. 星期日10：20分到星期一10：10分之间，接口状态为【断开】，整个跨周过程中，接口不会出现【连接】状态。 3. 星期一10：10分之后，接口状态为【连接】。
基于时间的线路中断实现 | 实现类 | Level 1 | 手动 | 34 | 设置多个跨天进行线路断线功能，线路中断生效 | 启用“线路断线时间”功能 （用例18） | 星期：星期一，星期日 起始小时：10 起始分钟：20 结束小时：10 结束分钟：10 | 1. 设置断线时间：星期为【星期】，时间段分别设置【起始小时】、【起始分钟】、【结束小时】、【结束分钟】 4. 观察接口状态页面，观察接口连接状态（可通过修改系统时间，缩短测试时间） | 步骤2： 1. 星期日10：20分之前，接口状态为【连接】。 2. 星期日10：20分到星期一10：10分之间，接口状态为【断开】，整个跨周过程中，接口不会出现【连接】状态。 3. 星期一10：10分到星期一10：20分之前，接口状态为【连接】。 4. 星期一10：20分到星期二10：10分之间，接口状态为【断开】，整个跨天过程中，接口不会出现【连接】状态。 5. 星期二10：10分之后，接口状态为【连接】。
基于时间的线路中断实现 | 实现类 | Level 1 | 手动 | 35 | 在线路断线时间内，通过在接口页面点击连接按钮，手动连接接口线路，接口连接后，在30秒内重新断开 | 启用“线路断线时间”功能 （用例18） | 星期：星期一 起始小时：10 起始分钟：10 结束小时：10 结束分钟：20 | 1. 设置断线时间：星期为【星期】，时间段分别设置【起始小时】、【起始分钟】、【结束小时】、【结束分钟】 2. 当时间处于星期一10：10分到星期一10：20分之间时，接口为【断开】状态。 3. 在接口页面点击“连接”按钮，手动启用接口。观察接口状态。 4. 在30秒内，观察接口状态。 | 步骤3： 1. 接口状态从【连接】变为【断开】。 步骤4： 1. 接口状态从【断开】变为【连接】。
基于时间的线路中断实现 | 实现类 | Level 1 | 手动 | 36 | 断线时间内，接口接入模式为PPPOE自动连接模式，断线时间内不发送PADI报文 | 1. 启用“线路断线时间”功能 （用例18） 2. 接口为PPPOE自动拨号模式 | 星期：星期一 起始小时：10 起始分钟：10 结束小时：10 结束分钟：20 | 1. 设置断线时间：星期为【星期】，时间段分别设置【起始小时】、【起始分钟】、【结束小时】、【结束分钟】 2. 当时间处于星期一10：10分到星期一10：20分之间时，接口为【断开】状态。 3. 在断线时间段内，触发PPPOE自动拨号，对该接口进行抓包。 | 步骤3： 1. 【没有】由该接口发出的PPPOE PADI包。
基于时间的线路中断实现 | 实现类 | Level 1 | 手动 | 37 | 断线时间内，接口接入模式为PPPOE按需连接模式，断线时间内不发送PADI报文 | 1. 启用“线路断线时间”功能 （用例18） 2. 接口为PPPOE按需拨号模式 | 星期：星期一 起始小时：10 起始分钟：10 结束小时：10 结束分钟：20 | 1. 设置断线时间：星期为【星期】，时间段分别设置【起始小时】、【起始分钟】、【结束小时】、【结束分钟】 2. 当时间处于星期一10：10分到星期一10：20分之间时，接口为【断开】状态。 3. 在断线时间段内，触发PPPOE按需拨号，对该接口进行抓包。 | 步骤3： 1. 【没有】由该接口发出的PPPOE PADI包。
基于时间的线路中断实现 | 实现类 | Level 1 | 手动 | 38 | 断线时间内，接口接入模式为DHCP模式，断线时间内不发送DHCP DISCOVER报文 | 1. 启用“线路断线时间”功能 （用例18） 2. 接口为DHCP模式 | 星期：星期一 起始小时：10 起始分钟：10 结束小时：10 结束分钟：20 | 1. 设置断线时间：星期为【星期】，时间段分别设置【起始小时】、【起始分钟】、【结束小时】、【结束分钟】 2. 当时间处于星期一10：10分到星期一10：20分之间时，接口为【断开】状态。 3. 在断线时间段内，触发DHCP协商，对该接口进行抓包。 | 步骤3： 1. 【没有】由该接口发出的DHCP DISCOVER包。
基于时间的线路中断实现 | 实现类 | Level 1 | 手动 | 39 | 断线时间内，接口接入模式为PPTP模式，断线时间内不发送INIT报文 | 1. 启用“线路断线时间”功能 （用例18） 2. 接口为PPTP模式 | 星期：星期一 起始小时：10 起始分钟：10 结束小时：10 结束分钟：20 | 1. 设置断线时间：星期为【星期】，时间段分别设置【起始小时】、【起始分钟】、【结束小时】、【结束分钟】 2. 当时间处于星期一10：10分到星期一10：20分之间时，接口为【断开】状态。 3. 在断线时间段内，触发PPTP协商，对该接口进行抓包。 | 步骤3： 1. 【没有】由该接口发出的PPTP INIT包。
基于时间的线路中断实现 | 实现类 | Level 1 | 手动 | 40 | 断线时间内，接口接入模式为L2TP模式，断线时间内不发送INIT报文 | 1. 启用“线路断线时间”功能 （用例18） 2. 接口为L2TP模式 | 星期：星期一 起始小时：10 起始分钟：10 结束小时：10 结束分钟：20 | 1. 设置断线时间：星期为【星期】，时间段分别设置【起始小时】、【起始分钟】、【结束小时】、【结束分钟】 2. 当时间处于星期一10：10分到星期一10：20分之间时，接口为【断开】状态。 3. 在断线时间段内，触发L2TP协商，对该接口进行抓包。 | 步骤3： 1. 【没有】由该接口发出的L2TP INIT包。