## 网络尖兵-OK
被测对象 | 类型 | 等级 | 自动化 | 编号 | 测试点 | 前置条件 | 输入 | 操作 | 观察点
网络尖兵NS1实现 | 实现类 | level 1 | 自动化 | 1 | 开启NS1，从内网往外网发送数据，数据包按照NS1处理流程，针对不带ptlogin2的数据包，进行了相应的修改 | 1. 开启NS1 2. B主机开启http服务器，监听80端口 | HTTP数据流： 1. GET包：不带ptlogin2字段 拓扑信息： | 1. 从A主机往B主机发送HTTP数据流，发送一个特定的【GET】包。（使用webscarab工具截断HTTP数据流，定制GET包） 2. 在B主机上抓包获取A主机发来的HTTP【GET】包。 | 步骤2： 1. 观察到HTTP GET包的“Host”参数变成了“host”
网络尖兵NS1实现 | 实现类 | level 1 | 自动化 | 2 | 开启NS1，从内网往外网发送数据，数据包按照NS1处理流程，针对带有ptlogin2的数据包，进行了相应的修改 | 1. 开启NS1 2. B主机开启http服务器，监听80端口 | HTTP数据流： 1. GET包：带ptlogin2字段 2. cookie：http包的cookie字段。包括cookie参数名和cookie内容。 拓扑信息： | 1. 从A主机往B主机发送HTTP数据流，发送一个特定的【GET】包，并带有【cookie】。（使用webscarab工具截断HTTP数据流，定制GET包） 2. 在B主机上抓包获取A主机发来的HTTP【GET】包。 | 步骤2： 1. 观察到HTTP GET包的“Host”参数【没】变成了“host” 2. 观察到HTTP GET包的【cookie】被删除。
网络尖兵NS2实现 | 实现类 | level 1 | 自动化 | 3 | 开启NS2，从内网往外网发送数据，数据包按照NS2处理流程，填充数据包长度，分包为两个，填充内容固定。 | 1. 开启NS2 2. B主机开启http服务器，监听80端口 | HTTP数据流： 1. GET包：http包，操作符为GET 2. cookie：http包的cookie字段。包括cookie参数名和cookie内容。 3. mss：TCP应用层字段最大长度，根据IP层MTU计算得出。 4. 随机填充字段：固定内容。 拓扑信息： | 1. 从A主机往B主机发送HTTP数据流，发送一个特定的【GET】包，并带有【cookie】。（使用webscarab工具截断HTTP数据流，定制GET包） 2. 在B主机上抓包获取A主机发来的HTTP【GET】包。 | 步骤2： 1. 观察到HTTP GET包被分成了两个报文。 2. 第一个报文的末尾字段填充【随机填充字段】至最大允许长度【mss】，将Cookie字段分到第二个报文中。 3. 所有GET包的填充内容相同。
网络尖兵NS2实现 | 实现类 | level 1 | 自动化 | 4 | 开启NS2，从内网往外网发送数据，数据包按照NS2处理流程，填充数据包长度，分包为两个，填充内容固定；WAN口在静态模式下，重新获得IP后，填充内容发生变化。 | 1. 开启NS2 2. B主机开启http服务器，监听80端口 3. WAN口使用静态IP模式 | HTTP数据流： 1. GET包：http包，操作符为GET 2. cookie：http包的cookie字段。包括cookie参数名和cookie内容。 3. mss：TCP应用层字段最大长度，根据IP层MTU计算得出。 4. 随机填充字段1：固定内容。 5. 随机填充字段2：不等于【随机填充字段1】 拓扑信息： | 1. 从A主机往B主机发送HTTP数据流，发送一个特定的【GET】包，并带有【cookie】。（使用webscarab工具截断HTTP数据流，定制GET包） 2. 在B主机上抓包获取A主机发来的HTTP【GET】包。 3. 断开WAN口，并重新连接WAN口。 4. 同1。 5. 同2。 | 步骤2： 1. 观察到HTTP GET包被分成了两个报文。 2. 第一个报文的末尾字段填充【随机填充字段1】至最大允许长度【mss】，将Cookie字段分到第二个报文中。 3. 所有GET包的填充内容相同。 步骤5： 1. 观察到HTTP GET包被分成了两段。 2. 第一个报文的末尾字段填充【随机填充字段2】至最大允许长度【mss】，将Cookie字段分到第二个报文中。 3. 所有GET包的填充内容【不同】。
网络尖兵NS2实现 | 实现类 | level 1 | 手动 | 5 | 开启NS2，从内网往外网发送数据，数据包按照NS2处理流程，填充数据包长度，分包为两个，填充内容固定；WAN口在DHCP模式下，重新获得IP后，填充内容发生变化。 | 1. 开启NS2 2. B主机开启http服务器，监听80端口 3. WAN口使用DHCP模式 | HTTP数据流： 1. GET包：http包，操作符为GET 2. cookie：http包的cookie字段。包括cookie参数名和cookie内容。 3. mss：TCP应用层字段最大长度，根据IP层MTU计算得出。 4. 随机填充字段1：固定内容。 5. 随机填充字段2：不等于【随机填充字段1】 拓扑信息： | 1. 从A主机往B主机发送HTTP数据流，发送一个特定的【GET】包，并带有【cookie】。（使用webscarab工具截断HTTP数据流，定制GET包） 2. 在B主机上抓包获取A主机发来的HTTP【GET】包。 3. 断开WAN口，并重新连接WAN口。 4. 同1。 5. 同2。 | 步骤2： 1. 观察到HTTP GET包被分成了两个报文。 2. 第一个报文的末尾字段填充【随机填充字段1】至最大允许长度【mss】，将Cookie字段分到第二个报文中。 3. 所有GET包的填充内容相同。 步骤5： 1. 观察到HTTP GET包被分成了两段。 2. 第一个报文的末尾字段填充【随机填充字段2】至最大允许长度【mss】，将Cookie字段分到第二个报文中。 3. 所有GET包的填充内容【不同】。
网络尖兵NS2实现 | 实现类 | level 1 | 手动 | 6 | 开启NS2，从内网往外网发送数据，数据包按照NS2处理流程，填充数据包长度，分包为两个，填充内容固定；WAN口在PPPoE模式下，重新获得IP后，填充内容发生变化。 | 1. 开启NS2 2. B主机开启http服务器，监听80端口 3. WAN口使用PPPoE模式 | HTTP数据流： 1. GET包：http包，操作符为GET 2. cookie：http包的cookie字段。包括cookie参数名和cookie内容。 3. mss：TCP应用层字段最大长度，根据IP层MTU计算得出。 4. 随机填充字段1：固定内容。 5. 随机填充字段2：不等于【随机填充字段1】 拓扑信息： | 1. 从A主机往B主机发送HTTP数据流，发送一个特定的【GET】包，并带有【cookie】。（使用webscarab工具截断HTTP数据流，定制GET包） 2. 在B主机上抓包获取A主机发来的HTTP【GET】包。 3. 断开WAN口，并重新连接WAN口。 4. 同1。 5. 同2。 | 步骤2： 1. 观察到HTTP GET包被分成了两个报文。 2. 第一个报文的末尾字段填充【随机填充字段1】至最大允许长度【mss】，将Cookie字段分到第二个报文中。 3. 所有GET包的填充内容相同。 步骤5： 1. 观察到HTTP GET包被分成了两段。 2. 第一个报文的末尾字段填充【随机填充字段2】至最大允许长度【mss】，将Cookie字段分到第二个报文中。 3. 所有GET包的填充内容【不同】。
网络尖兵NS3实现 | 实现类 | level 1 | 自动化 | 7 | 开启NS3，从内网往外网发送数据，数据包按照NS3处理流程，分包为两个，第一个占30%的内容，第二个占70%的内容。 | 1. 开启NS3 2. B主机开启http服务器，监听80端口 | HTTP数据流： 1. GET包：http包，操作符为GET 2. 报文长度：HTTP层的字段长度。 3. 第一个包内容长度：报文所携带的内容长度为【报文长度】的30% 4. 第二个包内容长度：报文所携带的内容长度为【报文长度】的70% 拓扑信息： | 1. 从A主机往B主机发送HTTP数据流，发送一个特定的【GET】包。（使用webscarab工具截断HTTP数据流，定制GET包） 2. 在B主机上抓包获取A主机发来的HTTP【GET】包。 | 步骤2： 1. 观察到HTTP GET包被分为两个报文。 2. 第一个报文的HTTP层内容长度为【第一个包内容长度】，第二个报文的HTTP层内容长度为【第二个包内容长度】
网络尖兵NS4实现 | 实现类 | level 1 | 自动化 | 8 | 开启NS4，从内网往外网发送数据，数据包按照NS4处理流程，分包为两个，固定第一个包长度，填充字段让cookie被分到第二个包，第二个包的cookie前增加值为空的假cookie，且UA字段内容统一。 | 1. 开启NS4 2. B主机开启http服务器，监听80端口 | HTTP数据流： 1. GET包：http包，User Agent各不相同。 2. cookie：http包的cookie字段。包括cookie参数名和cookie内容。 3. 假cookie：带cookie参数名，cookie内容为空。 4. 第一个包长度：min(1220,mtu)。非内容长度。 5. 第一个包填充内容：在ACCEPT参数的内容后，开始添加随机内容。 6. 第二个包填充内容：内容长度随机，结束不带有<0D0A>结束符。 拓扑信息： | 1. 从A主机往B主机发送HTTP数据流，发送两个特定的【GET】包，并带有【cookie】。（使用webscarab工具截断HTTP数据流，定制GET包），User-Agent字段不相同。 2. 在B主机上抓包获取A主机发来的HTTP【GET】包。 | 步骤2： 1. 观察到HTTP GET包被分为两个报文。 2. 第一个报文：添加了【第一个包填充内容】，直到【第一个包长度】。 3. 第二个报文：HTTP层起始填充了【第二个包填充内容】。 4. 第二个包的【cookie】前，增加【假cookie】。 5. User-Agent字段修改后完全相同。（User-Agent: Mozilla/4.0 (compatible; MSIE 8.0; Windows NT 5.1; Trident/4.0)..）
网络尖兵NS5_v1实现 | 实现类 | level 1 | 自动化 | 9 | 开启NS5_v1，从内网往外网发送数据，数据包按照NS5_v1处理流程，在NS4的基础上，统一window字段为18400，去掉第一个包的0D0A结束符。 | 1. 开启NS5_v1 2. B主机开启http服务器，监听80端口 | HTTP数据流： 1. GET包：http包，User Agent各不相同。 2. cookie：http包的cookie字段。包括cookie参数名和cookie内容。 3. 假cookie：带cookie参数名，cookie内容为空。 4. 第一个包长度：min(1220,mtu)。非内容长度。 5. 第二个包填充内容：内容长度随机，结束不带有<0D0A>结束符。 6. 第一个包填充内容：在ACCEPT参数的内容后，开始添加随机内容，结束【不带】<0D0A>结束符。 7. window字段：TCP头的window（滑动窗口）字段，固定为18400。 拓扑信息： | 1. 从A主机往B主机发送HTTP数据流，发送两个特定的【GET】包，并带有【cookie】。（使用webscarab工具截断HTTP数据流，定制GET包），User-Agent字段不相同。 2. 在B主机上抓包获取A主机发来的HTTP【GET】包。 | 步骤2： 1. 观察到HTTP GET包被分为两个报文。 2. 第一个报文：添加了【第一个包填充内容】，直到【第一个包长度】。 3. 第一个报文：HTTP层末尾填充了【第一个包填充内容】。 4. 第二个报文：HTTP层起始填充了【第二个包填充内容】。 5. 第二个包的【cookie】前，增加【假cookie】。 6. 每个包的滑动窗口字段均为【window字段】。 7. User-Agent字段修改后完全相同。（User-Agent: Mozilla/4.0 (compatible; MSIE 8.0; Windows NT 5.1; Trident/4.0)..）
网络尖兵NS5_v2实现 | 实现类 | level 1 | 自动化 | 10 | 开启NS5_v2，从内网往外网发送数据，数据包按照NS5_v2处理流程，在NS4的基础上，统一window字段为18400，没有去掉第一个包的0D0A结束符。 | 1. 开启NS5_v2 2. B主机开启http服务器，监听80端口 | HTTP数据流： 1. GET包：http包，User Agent各不相同。 2. cookie：http包的cookie字段。包括cookie参数名和cookie内容。 3. 假cookie：带cookie参数名，cookie内容为空。 4. 第一个包长度：min(1220,mtu)。非内容长度。 5. 第二个包填充内容：内容长度随机，结束不带有<0D0A>结束符。 6. 第一个包填充内容：在ACCEPT参数的内容后，开始添加随机内容，结束【带有】<0D0A>结束符。 7. window字段：TCP头的window（滑动窗口）字段，固定为18400。 拓扑信息： | 1. 从A主机往B主机发送HTTP数据流，发送两个特定的【GET】包，并带有【cookie】。（使用webscarab工具截断HTTP数据流，定制GET包），User-Agent字段不相同。 2. 在B主机上抓包获取A主机发来的HTTP【GET】包。 | 步骤2： 1. 观察到HTTP GET包被分为两个报文。 2. 第一个报文：添加了【第一个包填充内容】，直到【第一个包长度】。 3. 第一个报文：HTTP层末尾填充了【第一个包填充内容】。 4. 第二个报文：HTTP层起始填充了【第二个包填充内容】。 5. 第二个包的【cookie】前，增加【假cookie】。 6. 每个包的滑动窗口字段均为【window字段】。 7. User-Agent字段修改后完全相同。
网络尖兵NS6实现 | 实现类 | level 1 | 自动化 | 11 | 开启NS6，从内网往外网发送数据，数据包按照NS6处理流程，在NS5_v2的基础上，统一window字段为44631，IP头第二个包的identity字段在第一个包上增加1。 | 1. 开启NS6 2. B主机开启http服务器，监听80端口 | HTTP数据流： 1. GET包：http包，User Agent各不相同。 2. cookie：http包的cookie字段。包括cookie参数名和cookie内容。 3. 假cookie：带cookie参数名，cookie内容为空。 4. 第一个包长度：min(1220,mtu)。非内容长度。 5. 第二个包填充内容：内容长度随机，结束不带有<0D0A>结束符。 6. 第一个包填充内容：在URI参数的内容后，开始添加随机内容，结束【带有】<0D0A>结束符。 7. window字段：TCP头的window（滑动窗口）字段，固定为44631。 拓扑信息： | 1. 从A主机往B主机发送HTTP数据流，发送两个特定的【GET】包，并带有【cookie】。（使用webscarab工具截断HTTP数据流，定制GET包），User-Agent字段不相同。 2. 在B主机上抓包获取A主机发来的HTTP【GET】包。 | 步骤2： 1. 观察到HTTP GET包被分为两个报文。 2. 第一个报文：添加了【第一个包填充内容】，直到【第一个包长度】。 3. 第一个报文：HTTP层末尾填充了【第一个包填充内容】。 4. 第二个报文：HTTP层起始填充了【第二个包填充内容】。 5. 第二个包的【cookie】前，增加【假cookie】。 6. 每个包的滑动窗口字段均为【window字段】。 7. User-Agent字段修改后完全相同。（User-Agent: Mozilla/4.0 (compatible; MSIE 8.0; Windows NT 5.1; Trident/4.0)..） 8. 第二个包ip头的identity字段比第一个包ip头的identity字段大1。
网络尖兵NS6实现 | 实现类 | level 1 | 自动化 | 12 | 开启NS6，从内网往外网发送RST和ACK字段被置为1的数据包，数据包按照NS6处理流程，在NS5_v2的基础上，统一window字段为44631，IP头第二个包的identity字段在第一个包上增加1。 | 1. 开启NS6 2. B主机开启http服务器，监听80端口 | HTTP数据流： 1. GET包：http包，User Agent各不相同，RST和ACK字段被置为1。 2. cookie：http包的cookie字段。包括cookie参数名和cookie内容。 3. 假cookie：带cookie参数名，cookie内容为空。 4. 第一个包长度：min(1220,mtu)。非内容长度。 5. 第二个包填充内容：内容长度随机，结束不带有<0D0A>结束符。 6. 第一个包填充内容：在URI参数的内容后，开始添加随机内容，结束【带有】<0D0A>结束符。 7. window字段：TCP头的window（滑动窗口）字段，固定为44631。 拓扑信息： | 1. 从A主机往B主机发送HTTP数据流，发送两个特定的【GET】包，并带有【cookie】。（使用webscarab工具截断HTTP数据流，定制GET包），User-Agent字段不相同。 2. 在B主机上抓包获取A主机发来的HTTP【GET】包。 | 步骤2： 1. 观察到HTTP GET包被分为两个报文。 2. 第一个报文：添加了【第一个包填充内容】，直到【第一个包长度】。 3. 第一个报文：HTTP层末尾填充了【第一个包填充内容】。 4. 第二个报文：HTTP层起始填充了【第二个包填充内容】。 5. 第二个包的【cookie】前，增加【假cookie】。 6. 每个包的滑动窗口字段均为【window字段】。 7. User-Agent字段修改后完全相同。（User-Agent: Mozilla/4.0 (compatible; MSIE 8.0; Windows NT 5.1; Trident/4.0)..） 8. 第二个包ip头的identity字段比第一个包ip头的identity字段大1。
网络尖兵NS6实现 | 实现类 | level 1 | 自动化 | 13 | 开启NS6，从内网往外网发送ip头的ID字段为65535的数据，数据包按照NS6处理流程，在NS5_v2的基础上，统一window字段为44631，IP头第二个包的identity字段在第一个包上增加1。 | 1. 开启NS6 2. B主机开启http服务器，监听80端口 | HTTP数据流： 1. GET包：http包，User Agent各不相同，RST和ACK字段被置为1。 2. cookie：http包的cookie字段。包括cookie参数名和cookie内容。 3. 假cookie：带cookie参数名，cookie内容为空。 4. 第一个包长度：min(1220,mtu)。非内容长度。 5. 第二个包填充内容：内容长度随机，结束不带有<0D0A>结束符。 6. 第一个包填充内容：在URI参数的内容后，开始添加随机内容，结束【带有】<0D0A>结束符。 7. window字段：TCP头的window（滑动窗口）字段，固定为44631。 拓扑信息： | 1. 从A主机往B主机发送HTTP数据流，发送两个特定的【GET】包，并带有【cookie】。（使用webscarab工具截断HTTP数据流，定制GET包），User-Agent字段不相同。 2. 在B主机上抓包获取A主机发来的HTTP【GET】包。 | 步骤2： 1. 观察到HTTP GET包被分为两个报文。 2. 第一个报文：添加了【第一个包填充内容】，直到【第一个包长度】。 3. 第一个报文：HTTP层末尾填充了【第一个包填充内容】。 4. 第二个报文：HTTP层起始填充了【第二个包填充内容】。 5. 第二个包的【cookie】前，增加【假cookie】。 6. 每个包的滑动窗口字段均为【window字段】。 7. User-Agent字段修改后完全相同。（User-Agent: Mozilla/4.0 (compatible; MSIE 8.0; Windows NT 5.1; Trident/4.0)..） 8. 第一个包ip头的identity字段为65535，第二个包ip头的identity字段为0。
网络尖兵NS7实现 | 实现类 | level 1 | 自动化 | 14 | 开启NS7，从内网往外网发送不带有baidu字样的数据，数据包按照NS7处理流程，将0D0A结束符分到两个包中，TCP头seq number非线性递增，IP头ID号显性递增。 | 1. 开启NS7 2. B主机开启http服务器，监听80端口 | HTTP数据流： 1. GET包：http包，操作符为GET。 2. cookie：http包的cookie字段。包括cookie参数名和cookie内容，内容【不带】baidu字样。 3. TCP-SEQ：TCP头的sequence number字段，非线性递增，初始值为1000XXXXXX (XXXXXX为随机数) 4. IP-ID：IP头的identity字段，线性增加，增长值固定。 拓扑信息： | 1. 从A主机往B主机发送HTTP数据流，发送一个特定的【GET】包，并带有【cookie】。（使用webscarab工具截断HTTP数据流，定制GET包） 2. 在B主机上抓包获取A主机发来的HTTP【GET】包。 3. 在A主机上刷新页面5次，以发起5个TCP-SYN数据包。 4. 同2。 | 步骤2： 1. 观察到HTTP GET包被分为两个报文。 2. 第一个包结束符为一个0D0A。 3. 第二个包的应用层字段为0D0A。 4. 【cookie】被删除。 步骤4： 1. TCP-SYN之间的【TCP-SEQ】非线性增加。 2. 数据包之间的【IP-ID】线性增加。
网络尖兵NS7实现 | 实现类 | level 1 | 自动化 | 15 | 开启NS7，从内网往外网发送带有baidu字样的数据，数据包按照NS7处理流程，将0D0A结束符分到两个包中，TCP头seq number非线性递增，IP头ID号显性递增。 | 1. 开启NS7 2. B主机开启http服务器，监听80端口 | HTTP数据流： 1. GET包：http包，操作符为GET。 2. cookie：http包的cookie字段。包括cookie参数名和cookie内容，内容【带有】baidu字样。 3. TCP-SEQ：TCP头的sequence number字段，非线性递增，初始值为1000XXXXXX (XXXXXX为随机数) 4. IP-ID：IP头的identity字段，线性增加，增长值固定。 拓扑信息： | 1. 从A主机往B主机发送HTTP数据流，发送一个特定的【GET】包，并带有【cookie】。（使用webscarab工具截断HTTP数据流，定制GET包） 2. 在B主机上抓包获取A主机发来的HTTP【GET】包。 3. 在A主机上刷新页面5次，以发起5个TCP-SYN数据包。 4. 同2。 | 步骤2： 1. 观察到HTTP GET包被分为两个报文。 2. 第一个包结束符为一个0D0A。 3. 第二个包的应用层字段为0D0A。 4. 【cookie】被删除。 步骤4： 1. TCP-SYN之间的【TCP-SEQ】非线性增加。 2. 数据包之间的【IP-ID】线性增加。
网络尖兵NS7_v2实现 | 实现类 | level 1 | 自动化 | 16 | 开启NS7_v2，从内网往外网发送不带有baidu字样的数据，数据包按照NS7处理流程，分为三个包，GE在第一个包，后两个包随机平分内容，TCP头seq number非线性递增，IP头ID号显性递增。 | 1. 开启NS7_v2 2. B主机开启http服务器，监听80端口 | HTTP数据流： 1. GET包：http包，操作符为GET。 2. cookie：http包的cookie字段。包括cookie参数名和cookie内容，内容【不带】baidu字样。 3. TCP-SEQ：TCP头的sequence number字段，非线性递增，初始值为1000XXXXXX (XXXXXX为随机数) 4. IP-ID：IP头的identity字段，线性增加，增长值固定。 拓扑信息： | 1. 从A主机往B主机发送HTTP数据流，发送一个特定的【GET】包，并带有【cookie】。（使用webscarab工具截断HTTP数据流，定制GET包） 2. 在B主机上抓包获取A主机发来的HTTP【GET】包。 3. 在A主机上刷新页面5次，以发起5个TCP-SYN数据包。 4. 同2。 | 步骤2： 1. 观察到HTTP GET包被分为3个报文。 2. 第一个包内容为“GE”。 3. 第二个包和第三个包内容相差17~20字节。 步骤4： 1. TCP-SYN包之间的【TCP-SEQ】非线性增加。 2. 数据包之间的【IP-ID】线性增加。
网络尖兵NS7_v2实现 | 实现类 | level 1 | 自动化 | 17 | 开启NS7_v2，从内网往外网发送不带有baidu字样的数据，数据包按照NS7处理流程，分为三个包，GE在第一个包，后两个包随机平分内容，TCP头seq number非线性递增，IP头ID号显性递增。 | 1. 开启NS7_v2 2. B主机开启http服务器，监听80端口 | HTTP数据流： 1. GET包：http包，操作符为GET。 2. cookie：http包的cookie字段。包括cookie参数名和cookie内容，内容【带有】baidu字样。 3. TCP-SEQ：TCP头的sequence number字段，非线性递增，初始值为1000XXXXXX (XXXXXX为随机数) 4. IP-ID：IP头的identity字段，线性增加，增长值固定。 拓扑信息： | 1. 从A主机往B主机发送HTTP数据流，发送一个特定的【GET】包，并带有【cookie】。（使用webscarab工具截断HTTP数据流，定制GET包） 2. 在B主机上抓包获取A主机发来的HTTP【GET】包。 3. 在A主机上刷新页面5次，以发起5个TCP-SYN数据包。 4. 同2。 | 步骤2： 1. 观察到HTTP GET包被分为3个报文。 2. 第一个包内容为“GE”。 3. 第二个包和第三个包内容相差17~20字节。 步骤4： 1. TCP-SYN包之间的【TCP-SEQ】非线性增加。 2. 数据包之间的【IP-ID】线性增加。
网络尖兵NS7_v3实现 | 实现类 | level 1 | 手动 | 18 | 开启NS7_V3，从内网往外网发送数据，数据包按照NS7_V3处理流程进行了相应的修改 | 1. 开启NS7_v3 2. B主机开启http服务器，监听80端口
网络尖兵TCP_OP实现 | 实现类 | level 1 | 自动化 | 19 | 所有网络尖兵实现上，将TCP SYN包中TCP Option字段中的非MSS选项，替换为0x01填充字段。 | 1. B主机开启http服务器，监听80端口 | TCP数据流： 1. TCP SYN包：TCP数据包，flag为SYN。 2. TCP的MSS选项：TCP用于交换MSS的选项。 3. TCP的其他选项：TCP选项字段中不为MSS的选项。 网络尖兵： 1. 【网络尖兵类型】：NS1~NS7_v3，均需要测试 拓扑信息： | 1. 从A主机访问B主机上的HTTP服务器。 2. 在A主机上抓包获取A主机发往B主机的【TCP SYN包】。 3. 在B主机上抓包获取A主机发来的，源IP为【ROUTER->WAN】的【TCP SYN包】。 | 步骤2： 1. 【TCP SYN包】中带有【TCP的MSS选项】和【TCP的其他选项】。 步骤3： 1. 【TCP SYN包】中带有【TCP的MSS选项】，而【TCP的其他选项】的部分，均被填充为0x01。
备注：参考《NS实现方法v1.0》

## WAN口工作模式-OK
被测对象 | 类型 | 等级 | 自动化 | 编号 | 测试点 | 前置条件 | 输入 | 操作 | 观察点
WAN口路由模式实现 | 实现类 | level 1 | 自动化 | 1 | 在路由模式下，从内网往外网发包，未匹配中连接缓存，匹配中路由条目，路由生效。 | 1. 将WAN口工作模式设置为路由模式 | 拓扑信息： 接口信息： 1. WAN口：WAN1~WANn，通常显示为ethx或者pppx。 | 1. 在A主机上往B主机发送数据包，源IP为【A->IP】，目的IP为【B->IP】。 2. 在B主机上抓包，查看来自A主机的数据包。 | 步骤2： 1. 收到源IP为【A->IP】，目的IP为【B->IP】的数据包。 2. 在路由器串口上，使用iptables【没有】查看到masquerade条目。 （iptables -L -v -n -t nat，查看chain normal中的条目，out：【WAN口】，target：masquerade）
WAN口NAT模式实现 | 实现类 | level 1 | 自动化 | 2 | 在NAT模式下，从内网往外网发包，未匹配中连接缓存，匹配中NAT条目，NAT生效。 | 1. 将WAN口工作模式设置为NAT模式 | 拓扑信息： 接口信息： 1. WAN口：WAN1~WANn，通常显示为ethx或者pppx。 | 1. 在A主机上往B主机发送数据包，源IP为【A->IP】，目的IP为【B->IP】。 2. 在B主机上抓包，查看来自A主机的数据包。 | 步骤2： 1. 收到源IP为【ROUTER->WAN】，目的IP为【B->IP】的数据包。 2. 在路由器串口上，使用iptables查看masquerade条目对应的匹配计数器，数值【增长】。 （iptables -L -v -n -t nat，查看chain normal中的条目，out：【WAN口】，target：masquerade） 3. 在路由器串口上，查看到【新的连接建立】。 （cat /proc/igd/conn（或者/proc/net/ip_conntrack），查看信息类似第二步，查看连接的要素：NAT前的源IP、目的IP、源端口、目的端口，NAT后的源IP、目的IP、源端口、目的端口）
WAN口NAT模式实现 | 实现类 | level 1 | 自动化 | 3 | 在NAT模式下，从内网往外网发包，匹配中连接缓存，NAT生效。 | 1. 将WAN口工作模式设置为NAT模式 2. 已经匹配中对应的masquerade条目并创建conntrack连接缓存 | 拓扑信息： 接口信息： 1. WAN口：WAN1~WANn，通常显示为ethx或者pppx。 | 1. 在A主机上往B主机发送数据包，源IP为【A->IP】，目的IP为【B->IP】。 2. 在B主机上抓包，查看来自A主机的数据包。 | 步骤2： 1. 收到源IP为【ROUTER->WAN】，目的IP为【B->IP】的数据包。 2. 在路由器串口上，使用iptables查看静态NAT对应的匹配计数器，数值【未增长】。 （iptables -L -v -n -t nat，查看chain normal中的条目，out：【WAN口】，target：masquerade） 3. 在路由器串口上，查看到对应的【连接匹配计数增加】。 （cat /proc/igd/conn（或者/proc/net/ip_conntrack），查看信息类似第二步，查看连接的要素：NAT前的源IP、目的IP、源端口、目的端口，NAT后的源IP、目的IP、源端口、目的端口）
WAN口桥模式实现 | 实现类 | level 1 | 自动化 | 4 | 在桥模式下，从内网往外网发包，不经过路由器，直接从交换芯片完成数据包的交换，构建成为一个局域网。 | 1. 将WAN口工作模式设置为桥模式 | A主机： 1. A主机IP地址：192.168.1.100 2. A主机MAC地址： B主机： 1. B主机IP地址：192.168.1.200 2. B主机MAC地址： 拓扑信息： 接口信息： 1. WAN口：WAN1~WANn，通常显示为ethx或者pppx。 | 1. 在A主机PING B主机。 2. 在B主机PING A主机。 3. 在A主机查看ARP信息。 4. 在B主机查看ARP信息。 | 步骤3： 1. A主机学习到B主机的MAC地址，ARP表显示B主机的ARP信息为【B主机IP地址】和【B主机MAC地址】。 步骤4： 1. B主机学习到A主机的MAC地址，ARP表显示A主机的ARP信息为【A主机IP地址】和【A主机MAC地址】。

## 虚拟服务-OK
被测对象 | 类型 | 等级 | 自动化 | 编号 | 测试点 | 前置条件 | 输入 | 操作 | 观察点
虚拟服务配置：规则名称 | 配置类 | level 1 | 自动化 | 1 | 规则名称允许为空，为空时能够保存成功；规则列表中展示出的该条规则的规则名为空
虚拟服务配置：规则名称 | 配置类 | level 1 | 自动化 | 2 | 规则名称输入数据带有 '"\或空格 ，提示“ 不能含有特殊字符 '"\和空格 ”
虚拟服务配置：规则名称 | 配置类 | level 1 | 自动化 | 3 | 规则名长度最大31个字符，超过31字符无法输入
虚拟服务配置：规则名称 | 配置类 | level 1 | 自动化 | 4 | 规则名输入30个字符，再输入一个中文，导致超过31个字符，提示“规则名过长，已经自动截断”。
虚拟服务配置：内网IP输入框 | 配置类 | level 1 | 自动化 | 5 | 内网IP地址输入框超过15个字符后，无法输入
虚拟服务配置：内网IP输入框 | 配置类 | level 1 | 自动化 | 6 | 内网IP地址输入框：小数点>3，提示IP长度不正确
虚拟服务配置：内网IP输入框 | 配置类 | level 1 | 自动化 | 7 | 内网IP地址输入框：小数点<3，提示IP长度不正确
虚拟服务配置：内网IP输入框 | 配置类 | level 1 | 自动化 | 8 | 内网IP地址不能为空
虚拟服务配置：内网IP输入框 | 配置类 | level 1 | 自动化 | 9 | 内网IP地址输入框第一段IP值超出范围，提示只能在0~255之间
虚拟服务配置：内网IP输入框 | 配置类 | level 1 | 自动化 | 10 | 内网IP地址输入框第二段IP值超出范围，提示只能在0~255之间
虚拟服务配置：内网IP输入框 | 配置类 | level 1 | 自动化 | 11 | 内网IP地址输入框第三段IP值超出范围，提示只能在0~255之间
虚拟服务配置：内网IP输入框 | 配置类 | level 1 | 自动化 | 12 | 内网IP地址输入框第四段IP值超出范围，提示只能在0~255之间
虚拟服务配置：内网IP输入框 | 配置类 | level 1 | 自动化 | 13 | 内网IP地址输入框存在非法字符，提示发现n个非法字符
虚拟服务配置：内网IP输入框 | 配置类 | level 1 | 自动化 | 14 | 内网IP地址第一段、第二段、第三段、第四段均不能为空
虚拟服务配置：内网IP输入框 | 配置类 | level 1 | 自动化 | 15 | 内网IP地址输入0.0.0.0，提示IP不能为全0
虚拟服务配置：内网IP输入框 | 配置类 | level 1 | 自动化 | 16 | 内网IP地址不为组播地址或保留地址：223 < n1 < 255
虚拟服务配置：内网IP输入框 | 配置类 | level 1 | 自动化 | 17 | 内网IP地址不为回环地址：n1 = 127
虚拟服务配置：内网IP输入框 | 配置类 | level 1 | 自动化 | 18 | 内网IP地址不为保留地址：n1=0
虚拟服务配置：内部端口起始端口 | 配置类 | level 1 | 自动化 | 19 | 内部端口的起始端口输入小于1，提示端口不能大于65535或小于1
虚拟服务配置：内部端口起始端口 | 配置类 | level 1 | 自动化 | 20 | 内部端口的起始端口输入大于65535，提示端口不能大于65535或小于1
虚拟服务配置：内部端口起始端口 | 配置类 | level 1 | 自动化 | 21 | 内部端口的起始端口输入为非int类字符，提示端口不能含非数字字符
虚拟服务配置：内部端口结束端口 | 配置类 | level 1 | 自动化 | 22 | 内部端口的结束端口输入小于1，提示端口不能大于65535或小于1
虚拟服务配置：内部端口结束端口 | 配置类 | level 1 | 自动化 | 23 | 内部端口的结束端口输入大于65535，提示端口不能大于65535或小于1
虚拟服务配置：内部端口结束端口 | 配置类 | level 1 | 自动化 | 24 | 内部端口的结束端口输入为非int类字符，提示端口不能含非数字字符
虚拟服务配置：内部端口结束端口 | 配置类 | level 1 | 自动化 | 25 | 内部端口的起始端口小于结束端口设置成功
虚拟服务配置：内部端口结束端口 | 配置类 | level 1 | 自动化 | 26 | 内部端口的起始端口等于结束端口设置成功
虚拟服务配置：内部端口结束端口 | 配置类 | level 1 | 自动化 | 27 | 内部端口的超始端口大于结束端口，保存失败，提示“起始端口不能大于结束端口”
虚拟服务配置：外部端口起始端口 | 配置类 | level 1 | 自动化 | 28 | 外部端口的起始端口输入小于1，提示端口不能大于65535或小于1
虚拟服务配置：外部端口起始端口 | 配置类 | level 1 | 自动化 | 29 | 外部端口的起始端口输入大于65535，提示端口不能大于65535或小于1
虚拟服务配置：外部端口起始端口 | 配置类 | level 1 | 自动化 | 30 | 外部端口的起始端口输入为非int类字符，提示端口不能含非数字字符
虚拟服务配置：外部端口结束端口 | 配置类 | level 1 | 自动化 | 31 | 外部端口的结束端口输入小于1，提示端口不能大于65535或小于1
虚拟服务配置：外部端口结束端口 | 配置类 | level 1 | 自动化 | 32 | 外部端口的结束端口输入大于65535，提示端口不能大于65535或小于1
虚拟服务配置：外部端口结束端口 | 配置类 | level 1 | 自动化 | 33 | 外部端口的结束端口输入为非int类字符，提示端口不能含非数字字符
虚拟服务配置：外部端口结束端口 | 配置类 | level 1 | 自动化 | 34 | 外部端口的起始端口小于结束端口设置成功
虚拟服务配置：外部端口结束端口 | 配置类 | level 1 | 自动化 | 35 | 外部端口的起始端口等于结束端口设置成功
虚拟服务配置：外部端口结束端口 | 配置类 | level 1 | 自动化 | 36 | 外部端口的超始端口大于结束端口，保存失败，提示“起始端口不能大于结束端口”
虚拟服务配置：条目添加 | 配置类 | level 0 | 自动化 | 37 | 成功增加一条条目，自动刷新后存在
虚拟服务配置：条目添加 | 配置类 | level 1 | 自动化 | 38 | 添加一条条目，内容和已添加条目中的一条条目存在以下内容的全部重复：｛内网IP、生效协议、外部端口、内部端口｝，提示条目已存在，添加失败。
虚拟服务配置：条目添加 | 配置类 | level 1 | 自动化 | 39 | 超出最大添加条数256，提示无法添加
虚拟服务配置：条目删除 | 配置类 | level 0 | 自动化 | 40 | 成功删除一条条目，自动刷新后不存在
虚拟服务配置：条目删除 | 配置类 | level 0 | 自动化 | 41 | 成功删除所有条目，自动刷新后不存在
虚拟服务配置：条目删除 | 配置类 | level 1 | 手动 | 42 | 删除一条已经被删除的条目，自动刷新列表，条目不存在
虚拟服务配置：条目删除 | 配置类 | level 1 | 手动 | 43 | 删除所有条目中，有一条已被删除的条目，自动刷新列表，条目不存在
虚拟服务配置：条目修改 | 配置类 | level 0 | 自动化 | 44 | 成功修改一条条目，自动刷新后改变
虚拟服务配置：条目修改 | 配置类 | level 1 | 手动 | 45 | 修改一条已经被删除的条目，提示“修改失败，条目已被删除”，并自动刷新列表
虚拟服务配置：条目修改 | 配置类 | level 1 | 自动化 | 46 | 修改一条条目，内容和已添加条目中的一条条目存在以下内容的全部重复：｛内网IP、生效协议、外部端口、内部端口｝，提示条目已存在，修改失败。
虚拟服务配置：进入页面列表刷新 | 配置类 | level 1 | 手动 | 47 | 进入虚拟服务页面，自动刷新页面信息
虚拟服务实现：外到内虚拟服务 | 实现类 | level 0 | 自动化 | 48 | 在条目接口为ALL的情况下，从外网往WAN口发包，未匹配中连接缓存，匹配中虚拟服务条目，虚拟服务功能生效。 | 1. 创建一条虚拟服务条目，接口为ALL 2. 开启虚拟服务功能 | 虚拟服务条目信息： 1. 内网主机：（例）192.168.1.100 2. 外部端口：（例）5678，（1~65535） 3. 内部端口：（例）1234，（1~65535） 拓扑信息： | 1. 在路由器上配置一条虚拟服务，内网主机为【内网主机】，外部端口为【外部端口】，内部端口为【内部端口】 2. 在B主机上发送数据包，目的IP为【ROUTER->WAN】,目的端口为【外网端口】。 3. 在A主机上抓包，查看来自B主机的数据包。 | 步骤3： 1. 收到源IP为【B->IP】，目的IP为【A->IP】，目的端口为【内部端口】的数据包。 2. 在路由器串口上，使用iptables查看虚拟服务条目对应的匹配计数器，数值【增长】。 （iptables -L -v -n -t nat，查看chain virtual中的条目，dest：【ROUTER->WAN】，dpt：5678 to：192.168.1.100:1234） 3. 启用并获取到IP的WAN口有n个，则会在iptables的chain virtual中查看到n条对应条目。 4. 在路由器串口上，查看到【新的连接建立】。 （cat /proc/igd/conn（或者/proc/net/ip_conntrack），查看信息类似第二步，查看连接的要素：NAT前的源IP、目的IP、源端口、目的端口，NAT后的源IP、目的IP、源端口、目的端口）
虚拟服务实现：外到内虚拟服务 | 实现类 | level 1 | 手动 | 49 | 在条目接口为ALL的情况下，从外网往WAN口发包，匹配中连接缓存，虚拟服务功能生效。 | 1. 创建一条虚拟服务条目，接口为ALL 2. 开启虚拟服务功能 3. 已经匹配中虚拟服务条目并创建conntrack连接缓存 （基于用例48） | 虚拟服务条目信息： 1. 内网主机：（例）192.168.1.100 2. 外部端口：（例）5678，（1~65535） 3. 内部端口：（例）1234，（1~65535） 4. 连接老化时间：TCP，180s；UDP，10s。 拓扑信息： | 1. 在路由器上配置一条虚拟服务，内网主机为【内网主机】，外部端口为【外部端口】，内部端口为【内部端口】 2. 在B主机上发送数据包，目的IP为【ROUTER->WAN】,目的端口为【外网端口】。 3. 在A主机上抓包，查看来自B主机的数据包。 4. 完成该条连接的建立（TCP三次握手，UDP发送回应包）之后，在路由器上删除该条已配置的虚拟服务条目。 5. 在B主机上发送数据包，目的IP为【ROUTER->WAN】,目的端口为【外网端口】。（步骤4和5之间间隔不超过【连接老化时间】） 6. 在A主机上抓包，查看来自B主机的数据包。 7. 等待一段时间，超过【连接老化时间】。 8. 在B主机上发送数据包，目的IP为【ROUTER->WAN】,目的端口为【外网端口】。 9. 在A主机上抓包，查看来自B主机的数据包。 | 步骤3： 1. 收到源IP为【B->IP】，目的IP为【A->IP】，目的端口为【内部端口】的数据包。 2. 在路由器串口上，使用iptables查看虚拟服务条目对应的匹配计数器，数值【未增长】。 （iptables -L -v -n -t nat，查看chain virtual中的条目，dest：【ROUTER->WAN】，dpt：5678 to：192.168.1.100:1234） 3. 启用并获取到IP的WAN口有n个，则会在iptables的chain virtual中查看到n条对应条目。 4. 在路由器串口上，查看到对应的【连接匹配计数增加】。 （cat /proc/igd/conn（或者/proc/net/ip_conntrack），查看信息类似第二步，查看连接的要素：NAT前的源IP、目的IP、源端口、目的端口，NAT后的源IP、目的IP、源端口、目的端口） 步骤6： 1. 收到源IP为【B->IP】，目的IP为【A->IP】，目的端口为【内部端口】的数据包。 步骤9： 1. 【不能】收到源IP为【B->IP】，目的IP为【A->IP】，目的端口为【内部端口】的数据包。
虚拟服务实现：外到内虚拟服务 | 实现类 | level 1 | 自动化 | 50 | 在条目接口为ALL的情况下，从外网往WAN口发包，未匹配中连接缓存，未匹配中虚拟服务条目，虚拟服务功能不生效。 | 1. 创建一条虚拟服务条目，接口为ALL 2. 开启虚拟服务功能 | 虚拟服务条目信息： 1. 内网主机：（例）192.168.1.100 2. 外部端口：（例）5678，（1~65535） 3. 内部端口：（例）1234，（1~65535） 拓扑信息： | 1. 在路由器上配置一条虚拟服务，内网主机为【内网主机】，外部端口为【外部端口】，内部端口为【内部端口】 2. 在B主机上发送数据包，目的IP为【ROUTER->WAN】,目的端口不等于【外网端口】，或者虚拟服务条目中的其他不匹配项（L4协议等）。 3. 在A主机上抓包，查看来自B主机的数据包。 | 步骤3： 1. 【没有】收到源IP为【B->IP】，目的IP为【A->IP】，目的端口为【内部端口】的数据包。 2. 在路由器串口上，使用iptables查看虚拟服务条目对应的匹配计数器，数值【未增长】。 （iptables -L -v -n -t nat，查看chain virtual中的条目，dest：【ROUTER->WAN】，dpt：5678 to：192.168.1.100:1234） 3. 启用并获取到IP的WAN口有n个，则会在iptables的chain virtual中查看到n条对应条目。 4. 在路由器串口上，【没有】查看到【新的连接建立】。 （cat /proc/igd/conn（或者/proc/net/ip_conntrack），查看信息类似第二步，查看连接的要素：NAT前的源IP、目的IP、源端口、目的端口，NAT后的源IP、目的IP、源端口、目的端口）
虚拟服务实现：基于接口的虚拟服务 （如果选择基于接口的虚拟服务，则需要测试该项） | 实现类 | level 1 | 自动化 | 51 | 在条目接口为WAN1的情况下，从外网往WAN1口发包，未匹配中连接缓存，匹配中虚拟服务条目，虚拟服务功能生效。 | 1. 创建一条虚拟服务条目，接口为WAN1（所有WAN口均需验证） 2. 开启虚拟服务功能 | 虚拟服务条目信息： 1. 内网主机：（例）192.168.1.100 2. 外部端口：（例）5678，（1~65535） 3. 内部端口：（例）1234，（1~65535） 拓扑信息： 接口信息： 1. WAN口：WAN1~WANn，通常显示为ethx或者pppx。 | 1. 在路由器上配置一条虚拟服务，内网主机为【内网主机】，外部端口为【外部端口】，内部端口为【内部端口】，接口为【WAN口】 2. 在B主机上往路由器的【WAN口】发送数据包，目的IP为【ROUTER->WAN】,目的端口为【外网端口】。 3. 在A主机上抓包，查看来自B主机的数据包。 | 步骤3： 1. 收到源IP为【B->IP】，目的IP为【A->IP】，目的端口为【内部端口】的数据包。 2. 在路由器串口上，使用iptables查看虚拟服务条目对应的匹配计数器，数值【增长】。 （iptables -L -v -n -t nat，查看chain virtual中的条目，dest：【ROUTER->WAN】，dpt：5678 to：192.168.1.100:1234） 3. 启用并获取到IP的WAN口有n个，则会在iptables的chain virtual中查看到n条对应条目。 4. 在路由器串口上，查看到【新的连接建立】。 （cat /proc/igd/conn（或者/proc/net/ip_conntrack），查看信息类似第二步，查看连接的要素：NAT前的源IP、目的IP、源端口、目的端口，NAT后的源IP、目的IP、源端口、目的端口）
虚拟服务实现：基于接口的虚拟服务 （如果选择基于接口的虚拟服务，则需要测试该项） | 实现类 | level 1 | 手动 | 52 | 在条目接口为WAN1的情况下，从外网往WAN1口发包，匹配中连接缓存，虚拟服务功能生效。 | 1. 创建一条虚拟服务条目，接口为WAN1（所有WAN口均需验证） 2. 开启虚拟服务功能 3. 已经匹配中虚拟服务条目并创建conntrack连接缓存 | 虚拟服务条目信息： 1. 内网主机：（例）192.168.1.100 2. 外部端口：（例）5678，（1~65535） 3. 内部端口：（例）1234，（1~65535） 4. 连接老化时间：TCP，180s；UDP，10s。 拓扑信息： 接口信息： 1. WAN口：WAN1~WANn，通常显示为ethx或者pppx。 | 1. 在路由器上配置一条虚拟服务，内网主机为【内网主机】，外部端口为【外部端口】，内部端口为【内部端口】，接口为【WAN口】 2. 在B主机上往路由器的【WAN口】发送数据包，目的IP为【ROUTER->WAN】,目的端口为【外网端口】。 3. 在A主机上抓包，查看来自B主机的数据包。 4. 完成该条连接的建立（TCP三次握手，UDP发送回应包）之后，在路由器上删除该条已配置的虚拟服务条目。 5. 在B主机上往路由器的【WAN口】发送数据包，目的IP为【ROUTER->WAN】,目的端口为【外网端口】。（步骤4和5之间间隔不超过【连接老化时间】） 6. 在A主机上抓包，查看来自B主机的数据包。 7. 等待一段时间，超过【连接老化时间】。 8. 在B主机上发送数据包，目的IP为【ROUTER->WAN】,目的端口为【外网端口】。 9. 在A主机上抓包，查看来自B主机的数据包。 | 步骤3： 1. 收到源IP为【B->IP】，目的IP为【A->IP】，目的端口为【内部端口】的数据包。 2. 在路由器串口上，使用iptables查看虚拟服务条目对应的匹配计数器，数值【未增长】。 （iptables -L -v -n -t nat，查看chain virtual中的条目，dest：【ROUTER->WAN】，dpt：5678 to：192.168.1.100:1234） 3. 启用并获取到IP的WAN口有n个，则会在iptables的chain virtual中查看到n条对应条目。 4. 在路由器串口上，查看到对应的【连接匹配计数增加】。 （cat /proc/igd/conn（或者/proc/net/ip_conntrack），查看信息类似第二步，查看连接的要素：NAT前的源IP、目的IP、源端口、目的端口，NAT后的源IP、目的IP、源端口、目的端口） 步骤6： 1. 收到源IP为【B->IP】，目的IP为【A->IP】，目的端口为【内部端口】的数据包。 步骤9： 1. 【不能】收到源IP为【B->IP】，目的IP为【A->IP】，目的端口为【内部端口】的数据包。
虚拟服务实现：基于接口的虚拟服务 （如果选择基于接口的虚拟服务，则需要测试该项） | 实现类 | level 1 | 自动化 | 53 | 在条目接口为WAN1的情况下，从外网往WAN1口发包，未匹配中连接缓存，未匹配中虚拟服务条目，虚拟服务功能不生效。 | 1. 创建一条虚拟服务条目，接口为WAN1（所有WAN口均需验证） 2. 开启虚拟服务功能 | 虚拟服务条目信息： 1. 内网主机：（例）192.168.1.100 2. 外部端口：（例）5678，（1~65535） 3. 内部端口：（例）1234，（1~65535） 拓扑信息： 接口信息： 1. WAN口：WAN1~WANn，通常显示为ethx或者pppx。 | 1. 在路由器上配置一条虚拟服务，内网主机为【内网主机】，外部端口为【外部端口】，内部端口为【内部端口】，接口为【WAN口】 2. 在B主机上往路由器的【WAN口】发送数据包，目的IP为【ROUTER->WAN】,目的端口【不】等于【外网端口】，或者虚拟服务条目中的其他不匹配项（L4协议等）。 3. 在A主机上抓包，查看来自B主机的数据包。 | 步骤3： 1. 【没有】收到源IP为【B->IP】，目的IP为【A->IP】，目的端口为【内部端口】的数据包。 2. 在路由器串口上，使用iptables查看虚拟服务条目对应的匹配计数器，数值【未增长】。 （iptables -L -v -n -t nat，查看chain virtual中的条目，dest：【ROUTER->WAN】，dpt：5678 to：192.168.1.100:1234） 3. 启用并获取到IP的WAN口有n个，则会在iptables的chain virtual中查看到n条对应条目。 4. 在路由器串口上，【没有】查看到【新的连接建立】。 （cat /proc/igd/conn（或者/proc/net/ip_conntrack），查看信息类似第二步，查看连接的要素：NAT前的源IP、目的IP、源端口、目的端口，NAT后的源IP、目的IP、源端口、目的端口）
虚拟服务实现：基于接口的虚拟服务 （如果选择基于接口的虚拟服务，则需要测试该项） | 实现类 | level 1 | 自动化 | 54 | 在条目接口为WAN1的情况下，从外网往WAN2口发包，未匹配中连接缓存，未匹配中虚拟服务条目，虚拟服务功能不生效。 | 1. 创建一条虚拟服务条目，接口为WAN1（所有WAN口均需验证） 2. 开启虚拟服务功能 | 虚拟服务条目信息： 1. 内网主机：（例）192.168.1.100 2. 外部端口：（例）5678，（1~65535） 3. 内部端口：（例）1234，（1~65535） 拓扑信息： 接口信息： 1. WAN口：WAN1~WANn，通常显示为ethx或者pppx。 | 1. 在路由器上配置一条虚拟服务，内网主机为【内网主机】，外部端口为【外部端口】，内部端口为【内部端口】，接口为WAN1口 2. 在B主机上往路由器的WAN2口发送数据包，目的IP为【ROUTER->WAN】,目的端口等于【外网端口】。 3. 在A主机上抓包，查看来自B主机的数据包。 | 步骤3： 1. 【没有】收到源IP为【B->IP】，目的IP为【A->IP】，目的端口为【内部端口】的数据包。
虚拟服务实现：虚拟服务回环 | 实现类 | level 0 | 自动化 | 55 | 在条目接口为ALL的情况下，从内网往WAN口发包，未匹配中连接缓存，匹配中虚拟服务条目，虚拟服务功能生效。 | 1. 创建一条虚拟服务条目，接口为ALL 2. 开启虚拟服务功能 | 虚拟服务条目信息： 1. 内网主机：（例）192.168.1.100 2. 外部端口：（例）5678，（1~65535） 3. 内部端口：（例）1234，（1~65535） 拓扑信息： 接口信息： 1. WAN口：WAN1~WANn，通常显示为ethx或者pppx。 | 1. 在路由器上配置一条虚拟服务，内网主机为【内网主机】，外部端口为【外部端口】，内部端口为【内部端口】 2. 在C主机上发送数据包，目的IP为【ROUTER->WAN】,目的端口为【外网端口】。 3. 在A主机上抓包，查看来自C主机的数据包。 | 步骤3： 1. 收到源IP为【ROUTER->LAN】，目的IP为【A->IP】，目的端口为【内部端口】的数据包。 2. 在路由器串口上，使用iptables查看虚拟服务条目对应的匹配计数器，数值【增长】。 （iptables -L -v -n -t nat，查看chain virtual中的条目，dest：【ROUTER->WAN】，dpt：5678 to：192.168.1.100:1234；查看chain masq_mark，mark match 0x30） 3. 启用并获取到IP的WAN口有n个，则会在iptables的chain virtual中查看到n条对应条目。 4. 在路由器串口上，查看到【新的连接建立】。 （cat /proc/igd/conn（或者/proc/net/ip_conntrack），查看信息类似第二步，查看连接的要素：NAT前的源IP、目的IP、源端口、目的端口，NAT后的源IP、目的IP、源端口、目的端口）
虚拟服务实现：虚拟服务回环 | 实现类 | level 1 | 手动 | 56 | 在条目接口为ALL的情况下，从内网往WAN口发包，匹配中连接缓存，虚拟服务功能生效。 | 1. 创建一条虚拟服务条目，接口为ALL 2. 开启虚拟服务功能 3. 已经匹配中虚拟服务条目并创建conntrack连接缓存 | 虚拟服务条目信息： 1. 内网主机：（例）192.168.1.100 2. 外部端口：（例）5678，（1~65535） 3. 内部端口：（例）1234，（1~65535） 4. 连接老化时间：TCP，180s；UDP，10s。 拓扑信息： 接口信息： 1. WAN口：WAN1~WANn，通常显示为ethx或者pppx。 | 1. 在路由器上配置一条虚拟服务，内网主机为【内网主机】，外部端口为【外部端口】，内部端口为【内部端口】 2. 在C主机上发送数据包，目的IP为【ROUTER->WAN】,目的端口为【外网端口】。 3. 在A主机上抓包，查看来自C主机的数据包。 4. 完成该条连接的建立（TCP三次握手，UDP发送回应包）之后，在路由器上删除该条已配置的虚拟服务条目。 5. 在C主机上发送数据包，目的IP为【ROUTER->WAN】,目的端口为【外网端口】。（步骤4和5之间间隔不超过【连接老化时间】） 6. 在A主机上抓包，查看来自C主机的数据包。 7. 等待一段时间，超过【连接老化时间】。 8. 在C主机上发送数据包，目的IP为【ROUTER->WAN】,目的端口为【外网端口】。 9. 在A主机上抓包，查看来自C主机的数据包。 | 步骤3： 1. 收到源IP为【ROUTER->LAN】，目的IP为【A->IP】，目的端口为【内部端口】的数据包。 2. 在路由器串口上，使用iptables查看虚拟服务条目对应的匹配计数器，数值【未增长】。 （iptables -L -v -n -t nat，查看chain virtual中的条目，dest：【ROUTER->WAN】，dpt：5678 to：192.168.1.100:1234；查看chain masq_mark，mark match 0x30） 3. 启用并获取到IP的WAN口有n个，则会在iptables的chain virtual中查看到n条对应条目。 4. 在路由器串口上，查看到对应的【连接匹配计数增加】。 （cat /proc/igd/conn（或者/proc/net/ip_conntrack），查看信息类似第二步，查看连接的要素：NAT前的源IP、目的IP、源端口、目的端口，NAT后的源IP、目的IP、源端口、目的端口） 步骤6： 1. 收到源IP为【ROUTER->WAN】，目的IP为【A->IP】，目的端口为【内部端口】的数据包。 步骤9： 1. 【不能】收到源IP为【ROUTER->WAN】，目的IP为【A->IP】，目的端口为【内部端口】的数据包。
虚拟服务实现：虚拟服务回环 | 实现类 | level 1 | 自动化 | 57 | 在条目接口为ALL的情况下，从内网往WAN口发包，未匹配中连接缓存，未匹配中虚拟服务条目，虚拟服务功能不生效。 | 1. 创建一条虚拟服务条目，接口为ALL 2. 开启虚拟服务功能 | 虚拟服务条目信息： 1. 内网主机：（例）192.168.1.100 2. 外部端口：（例）5678，（1~65535） 3. 内部端口：（例）1234，（1~65535） 拓扑信息： 接口信息： 1. WAN口：WAN1~WANn，通常显示为ethx或者pppx。 | 1. 在路由器上配置一条虚拟服务，内网主机为【内网主机】，外部端口为【外部端口】，内部端口为【内部端口】 2. 在C主机上发送数据包，目的IP为【ROUTER->WAN】,目的端口不等于【外网端口】，或者虚拟服务条目中的其他不匹配项（L4协议等）。 3. 在A主机上抓包，查看来自C主机的数据包。 | 步骤3： 1. 【没有】收到源IP为【ROUTER->LAN】，目的IP为【A->IP】，目的端口为【内部端口】的数据包。 2. 在路由器串口上，使用iptables查看虚拟服务条目对应的匹配计数器，数值【未增长】。 （iptables -L -v -n -t nat，查看chain virtual中的条目，dest：【ROUTER->WAN】，dpt：5678 to：192.168.1.100:1234；查看chain masq_mark，mark match 0x30） 3. 启用并获取到IP的WAN口有n个，则会在iptables的chain virtual中查看到n条对应条目。 4. 在路由器串口上，【没有】查看到【新的连接建立】。 （cat /proc/igd/conn（或者/proc/net/ip_conntrack），查看信息类似第二步，查看连接的要素：NAT前的源IP、目的IP、源端口、目的端口，NAT后的源IP、目的IP、源端口、目的端口）
虚拟服务实现：基于接口的虚拟服务回环 （如果选择基于接口的虚拟服务，则需要测试该项） | 实现类 | level 1 | 自动化 | 58 | 在条目接口为WAN1的情况下，从内网往WAN1口发包，未匹配中连接缓存，匹配中虚拟服务条目，虚拟服务功能生效。 | 1. 创建一条虚拟服务条目，接口为WAN1（所有WAN口均需验证） 2. 开启虚拟服务功能 | 虚拟服务条目信息： 1. 内网主机：（例）192.168.1.100 2. 外部端口：（例）5678，（1~65535） 3. 内部端口：（例）1234，（1~65535） 拓扑信息： 接口信息： 1. WAN口：WAN1~WANn，通常显示为ethx或者pppx。 | 1. 在路由器上配置一条虚拟服务，内网主机为【内网主机】，外部端口为【外部端口】，内部端口为【内部端口】，接口为【WAN口】 2. 在C主机上往路由器的【WAN口】发送数据包，目的IP为【ROUTER->WAN】,目的端口为【外网端口】。 3. 在A主机上抓包，查看来自C主机的数据包。 | 步骤3： 1. 收到源IP为【ROUTER->LAN】，目的IP为【A->IP】，目的端口为【内部端口】的数据包。 2. 在路由器串口上，使用iptables查看虚拟服务条目对应的匹配计数器，数值【增长】。 （iptables -L -v -n -t nat，查看chain virtual中的条目，dest：【ROUTER->WAN】，dpt：5678 to：192.168.1.100:1234；查看chain masq_mark，mark match 0x30） 3. 启用并获取到IP的WAN口有n个，只会在iptables的chain virtual中查看到和接口【WAN口】对应的条目。 4. 在路由器串口上，查看到【新的连接建立】。 （cat /proc/igd/conn（或者/proc/net/ip_conntrack），查看信息类似第二步，查看连接的要素：NAT前的源IP、目的IP、源端口、目的端口，NAT后的源IP、目的IP、源端口、目的端口）
虚拟服务实现：基于接口的虚拟服务回环 （如果选择基于接口的虚拟服务，则需要测试该项） | 实现类 | level 1 | 手动 | 59 | 在条目接口为WAN1的情况下，从内网往WAN1口发包，匹配中连接缓存，虚拟服务功能生效。 | 1. 创建一条虚拟服务条目，接口为WAN1（所有WAN口均需验证） 2. 开启虚拟服务功能 3. 已经匹配中虚拟服务条目并创建conntrack连接缓存 | 虚拟服务条目信息： 1. 内网主机：（例）192.168.1.100 2. 外部端口：（例）5678，（1~65535） 3. 内部端口：（例）1234，（1~65535） 4. 连接老化时间：TCP，180s；UDP，10s。 拓扑信息： 接口信息： 1. WAN口：WAN1~WANn，通常显示为ethx或者pppx。 | 1. 在路由器上配置一条虚拟服务，内网主机为【内网主机】，外部端口为【外部端口】，内部端口为【内部端口】，接口为【WAN口】 2. 在C主机上往路由器的【WAN口】发送数据包，目的IP为【ROUTER->WAN】,目的端口为【外网端口】。 3. 在A主机上抓包，查看来自C主机的数据包。 4. 完成该条连接的建立（TCP三次握手，UDP发送回应包）之后，在路由器上删除该条已配置的虚拟服务条目。 5. 在C主机上往路由器的【WAN口】发送数据包，目的IP为【ROUTER->WAN】,目的端口为【外网端口】。（步骤4和5之间间隔不超过【连接老化时间】） 6. 在A主机上抓包，查看来自C主机的数据包。 7. 等待一段时间，超过【连接老化时间】。 8. 在C主机上发送数据包，目的IP为【ROUTER->WAN】,目的端口为【外网端口】。 9. 在A主机上抓包，查看来自C主机的数据包。 | 步骤3： 1. 收到源IP为【ROUTER->LAN】，目的IP为【A->IP】，目的端口为【内部端口】的数据包。 2. 在路由器串口上，使用iptables查看虚拟服务条目对应的匹配计数器，数值【未增长】。 （iptables -L -v -n -t nat，查看chain virtual中的条目，dest：【ROUTER->WAN】，dpt：5678 to：192.168.1.100:1234；查看chain masq_mark，mark match 0x30） 3. 启用并获取到IP的WAN口有n个，只会在iptables的chain virtual中查看到和接口【WAN口】对应的条目。 4. 在路由器串口上，查看到对应的【连接匹配计数增加】。 （cat /proc/igd/conn（或者/proc/net/ip_conntrack），查看信息类似第二步，查看连接的要素：NAT前的源IP、目的IP、源端口、目的端口，NAT后的源IP、目的IP、源端口、目的端口） 步骤6： 1. 收到源IP为【ROUTER->WAN】，目的IP为【A->IP】，目的端口为【内部端口】的数据包。 步骤9： 1. 【不能】收到源IP为【ROUTER->WAN】，目的IP为【A->IP】，目的端口为【内部端口】的数据包。
虚拟服务实现：基于接口的虚拟服务回环 （如果选择基于接口的虚拟服务，则需要测试该项） | 实现类 | level 1 | 自动化 | 60 | 在条目接口为WAN1的情况下，从内网往WAN1口发包，未匹配中连接缓存，未匹配中虚拟服务条目，虚拟服务功能不生效。 | 1. 创建一条虚拟服务条目，接口为WAN1（所有WAN口均需验证） 2. 开启虚拟服务功能 | 虚拟服务条目信息： 1. 内网主机：（例）192.168.1.100 2. 外部端口：（例）5678，（1~65535） 3. 内部端口：（例）1234，（1~65535） 拓扑信息： 接口信息： 1. WAN口：WAN1~WANn，通常显示为ethx或者pppx。 | 1. 在路由器上配置一条虚拟服务，内网主机为【内网主机】，外部端口为【外部端口】，内部端口为【内部端口】，接口为【WAN口】 2. 在C主机上往路由器的【WAN口】发送数据包，，目的IP为【ROUTER->WAN】,目的端口不等于【外网端口】，或者虚拟服务条目中的其他不匹配项（L4协议等）。 3. 在A主机上抓包，查看来自C主机的数据包。 | 步骤3： 1. 【没有】收到源IP为【ROUTER->LAN】，目的IP为【A->IP】，目的端口为【内部端口】的数据包。 2. 在路由器串口上，使用iptables查看虚拟服务条目对应的匹配计数器，数值【未增长】。 （iptables -L -v -n -t nat，查看chain virtual中的条目，dest：【ROUTER->WAN】，dpt：5678 to：192.168.1.100:1234；查看chain masq_mark，mark match 0x30） 3. 启用并获取到IP的WAN口有n个，只会在iptables的chain virtual中查看到和接口【WAN口】对应的条目。 4. 在路由器串口上，【没有】查看到【新的连接建立】。 （cat /proc/igd/conn（或者/proc/net/ip_conntrack），查看信息类似第二步，查看连接的要素：NAT前的源IP、目的IP、源端口、目的端口，NAT后的源IP、目的IP、源端口、目的端口）
虚拟服务实现：基于接口的虚拟服务回环 （如果选择基于接口的虚拟服务，则需要测试该项） | 实现类 | level 1 | 自动化 | 61 | 在条目接口为WAN1的情况下，从内网往非WAN1口发包，虚拟服务功能不生效。 | 1. 创建一条虚拟服务条目，接口为WAN1（所有WAN口均需验证） 2. 开启虚拟服务功能 | 虚拟服务条目信息： 1. 内网主机：（例）192.168.1.100 2. 外部端口：（例）5678，（1~65535） 3. 内部端口：（例）1234，（1~65535） 拓扑信息： 接口信息： 1. WAN口：WAN1~WANn，通常显示为ethx或者pppx。 | 1. 在路由器上配置一条虚拟服务，内网主机为【内网主机】，外部端口为【外部端口】，内部端口为【内部端口】，接口为【WAN口】 2. 在C主机上往路由器的【非】【WAN口】发送数据包，目的IP为【非】【ROUTER->WAN】的其他【WAN口】对应的IP，目的端口为【外网端口】。 3. 在A主机上抓包，查看来自C主机的数据包。 | 步骤2： 1. 【没有】收到源IP为【ROUTER->LAN】，目的IP为【A->IP】，目的端口为【内部端口】的数据包。
虚拟服务实现：功能总开关 （如果选择了虚拟服务总开关，则需要测试该项） | 实现类 | level 1 | 自动化 | 62 | 关闭虚拟服务功能，在条目接口为WAN1的情况下，从外网往WAN1口发包，虚拟服务功能不生效。 | 1. 创建一条虚拟服务条目，接口为WAN1（所有WAN口均需验证） 2. 关闭虚拟服务功能 | 虚拟服务条目信息： 1. 内网主机：（例）192.168.1.100 2. 外部端口：（例）5678，（1~65535） 3. 内部端口：（例）1234，（1~65535） 拓扑信息： 接口信息： 1. WAN口：WAN1~WANn，通常显示为ethx或者pppx。 | 1. 在路由器上配置一条虚拟服务，内网主机为【内网主机】，外部端口为【外部端口】，内部端口为【内部端口】 2. 在B主机上往路由器的非【WAN口】发送数据包，目的IP为非【ROUTER->WAN】的其他【WAN口】对应的IP,目的端口为【外网端口】。 3. 在A主机上抓包，查看来自B主机的数据包。 | 步骤2： 1. 【没有】收到源IP为【B->IP】，目的IP为【A->IP】，目的端口为【内部端口】的数据包。因为虚拟服务功能已经关闭。
虚拟服务实现：功能总开关 （如果选择了虚拟服务总开关，则需要测试该项） （如果选择基于接口的虚拟服务，则需要测试该项） | 实现类 | level 1 | 自动化 | 63 | 关闭虚拟服务功能，在条目接口为WAN1的情况下，从内网往WAN1口发包，虚拟服务功能不生效。 | 1. 创建一条虚拟服务条目，接口为WAN1（所有WAN口均需验证） 2. 关闭虚拟服务功能 | 虚拟服务条目信息： 1. 内网主机：（例）192.168.1.100 2. 外部端口：（例）5678，（1~65535） 3. 内部端口：（例）1234，（1~65535） 拓扑信息： 接口信息： 1. WAN口：WAN1~WANn，通常显示为ethx或者pppx。 | 1. 在路由器上配置一条虚拟服务，内网主机为【内网主机】，外部端口为【外部端口】，内部端口为【内部端口】 2. 在C主机上往路由器的非【WAN口】发送数据包，目的IP为非【ROUTER->WAN】的其他【WAN口】对应的IP,目的端口为【外网端口】。 3. 在A主机上抓包，查看来自C主机的数据包。 | 步骤2： 1. 【没有】收到源IP为【ROUTER->WAN】，目的IP为【A->IP】，目的端口为【内部端口】的数据包。因为虚拟服务功能已经关闭。

## 静态NAT-OK
被测对象 | 类型 | 等级 | 自动化 | 编号 | 测试点 | 前置条件 | 输入 | 操作 | 观察点
静态NAT配置：内网IP配置 | 配置类 | level 1 | 手动 | 1 | 内网IP地址输入框超过15个字符后，无法输入
静态NAT配置：内网IP配置 | 配置类 | level 1 | 手动 | 2 | 内网IP地址输入框：小数点>3，提示IP长度不正确
静态NAT配置：内网IP配置 | 配置类 | level 1 | 手动 | 3 | 内网IP地址输入框：小数点<3，提示IP长度不正确
静态NAT配置：内网IP配置 | 配置类 | level 1 | 手动 | 4 | 内网IP地址不能为空
静态NAT配置：内网IP配置 | 配置类 | level 1 | 手动 | 5 | 内网IP地址输入框第一段IP值超出范围，提示只能在0~255之间
静态NAT配置：内网IP配置 | 配置类 | level 1 | 手动 | 6 | 内网IP地址输入框第二段IP值超出范围，提示只能在0~255之间
静态NAT配置：内网IP配置 | 配置类 | level 1 | 手动 | 7 | 内网IP地址输入框第三段IP值超出范围，提示只能在0~255之间
静态NAT配置：内网IP配置 | 配置类 | level 1 | 手动 | 8 | 内网IP地址输入框第四段IP值超出范围，提示只能在0~255之间
静态NAT配置：内网IP配置 | 配置类 | level 1 | 手动 | 9 | 内网IP地址输入框存在非法字符，提示发现n个非法字符
静态NAT配置：内网IP配置 | 配置类 | level 1 | 手动 | 10 | 内网IP地址第一段、第二段、第三段、第四段均不能为空
静态NAT配置：内网IP配置 | 配置类 | level 1 | 手动 | 11 | 内网IP地址输入0.0.0.0，提示IP不能为全0
静态NAT配置：内网IP配置 | 配置类 | level 1 | 手动 | 12 | 内网IP地址不为组播地址：223 < n1 < 240
静态NAT配置：内网IP配置 | 配置类 | level 1 | 手动 | 13 | 内网IP地址不为回环地址：n1 = 127
静态NAT配置：内网IP配置 | 配置类 | level 1 | 手动 | 14 | 内网IP地址不为保留地址：n1=0
静态NAT配置：外网IP配置 | 配置类 | level 1 | 手动 | 15 | 外网IP地址输入框超过15个字符后，无法输入
静态NAT配置：外网IP配置 | 配置类 | level 1 | 手动 | 16 | 外网IP地址输入框：小数点>3，提示IP长度不正确
静态NAT配置：外网IP配置 | 配置类 | level 1 | 手动 | 17 | 外网IP地址输入框：小数点<3，提示IP长度不正确
静态NAT配置：外网IP配置 | 配置类 | level 1 | 手动 | 18 | 外网IP地址不能为空
静态NAT配置：外网IP配置 | 配置类 | level 1 | 手动 | 19 | 外网IP地址输入框第一段IP值超出范围，提示只能在0~255之间
静态NAT配置：外网IP配置 | 配置类 | level 1 | 手动 | 20 | 外网IP地址输入框第二段IP值超出范围，提示只能在0~255之间
静态NAT配置：外网IP配置 | 配置类 | level 1 | 手动 | 21 | 外网IP地址输入框第三段IP值超出范围，提示只能在0~255之间
静态NAT配置：外网IP配置 | 配置类 | level 1 | 手动 | 22 | 外网IP地址输入框第四段IP值超出范围，提示只能在0~255之间
静态NAT配置：外网IP配置 | 配置类 | level 1 | 手动 | 23 | 外网IP地址输入框存在非法字符，提示发现n个非法字符
静态NAT配置：外网IP配置 | 配置类 | level 1 | 手动 | 24 | 外网IP地址第一段、第二段、第三段、第四段均不能为空
静态NAT配置：外网IP配置 | 配置类 | level 1 | 手动 | 25 | 外网IP地址输入0.0.0.0，提示IP不能为全0
静态NAT配置：外网IP配置 | 配置类 | level 1 | 手动 | 26 | 外网IP地址不为组播地址：223 < n1 < 240
静态NAT配置：外网IP配置 | 配置类 | level 1 | 手动 | 27 | 外网IP地址不为回环地址：n1 = 127
静态NAT配置：外网IP配置 | 配置类 | level 1 | 手动 | 28 | 外网IP地址不为保留地址：n1=0
静态NAT配置：外网IP配置 | 配置类 | level 1 | 手动 | 29 | 内网IP等于外网IP，提示内网IP不能等于外网IP
静态NAT配置：条目添加 | 配置类 | level 0 | 手动 | 30 | 成功增加一条条目，自动刷新后存在
静态NAT配置：条目添加 | 配置类 | level 1 | 手动 | 31 | 添加一条条目，内容和已添加条目中的一条条目存在以下内容的全部重复：｛内网IP｝，提示条目已存在，添加失败。
静态NAT配置：条目添加 | 配置类 | level 1 | 手动 | 32 | 超出最大添加条数10，提示无法添加
静态NAT配置：条目删除 | 配置类 | level 0 | 手动 | 33 | 成功删除一条条目，自动刷新后不存在
静态NAT配置：条目删除 | 配置类 | level 0 | 手动 | 34 | 成功删除所有条目，自动刷新后不存在
静态NAT配置：条目删除 | 配置类 | level 1 | 手动 | 35 | 删除一条已经被删除的条目，自动刷新列表，条目不存在
静态NAT配置：条目删除 | 配置类 | level 1 | 手动 | 36 | 删除所有条目中，有一条已被删除的条目，自动刷新列表，条目不存在
静态NAT配置：条目修改 | 配置类 | level 0 | 手动 | 37 | 成功修改一条条目，自动刷新后改变
静态NAT配置：条目修改 | 配置类 | level 1 | 手动 | 38 | 修改一条已经被删除的条目，提示“修改失败，条目已被删除”，并自动刷新列表
静态NAT配置：条目修改 | 配置类 | level 1 | 手动 | 39 | 修改一条条目，内容和已添加条目中的一条条目存在以下内容的全部重复：｛内网IP｝，提示条目已存在，修改失败。
静态NAT配置：进入页面列表刷新 | 配置类 | level 1 | 手动 | 40 | 进入虚拟服务页面，自动刷新页面信息
静态NAT实现：SNAT | 实现类 | level 0 | 自动化 | 41 | 从内网往外网发包，未匹配中缓存，匹配中条目中的源IP，静态NAT的SNAT功能生效。 | 1. 开启静态NAT功能 | 静态NAT信息： 1. 内网IP：（例）192.168.1.100 2. 外网IP：（例）10.0.0.1 拓扑信息： 接口信息： 1. WAN1口：WAN1。 | 1. 在路由器上配置一条静态NAT，内网主机为【内网IP】，外网主机为【外网IP】，接口为【WAN1口】 2. 在A主机上往B主机发送数据包，源IP为【A->IP】，目的IP为【B->IP】。 3. 在B主机上抓包，查看来自A主机的数据包。 | 步骤3： 1. 收到源IP为【外网IP】，目的IP为【B->IP】的数据包，【外网IP】不等于【ROUTER->WAN】 2. 在路由器串口上，使用iptables查看静态NAT对应的匹配计数器，数值【增长】。 （iptables -L -v -n -t nat，查看chain static_nat中的条目，source：【内网IP】，to：【外网IP】） 3. 在路由器串口上，查看到【新的连接建立】。 （cat /proc/igd/conn（或者/proc/net/ip_conntrack），查看信息类似第二步，查看连接的要素：NAT前的源IP、目的IP、源端口、目的端口，NAT后的源IP、目的IP、源端口、目的端口）
静态NAT实现：SNAT | 实现类 | level 1 | 手动 | 42 | 从内网往外网发包，匹配中连接缓存，静态NAT的SNAT功能生效。 | 1. 开启静态NAT功能 2. 已经匹配中静态NAT条目并创建conntrack连接缓存 | 静态NAT信息： 1. 内网IP：（例）192.168.1.100 2. 外网IP：（例）10.0.0.1 3. 连接老化时间：TCP，180s；UDP，10s。 拓扑信息： 接口信息： 1. WAN1口：WAN1。 | 1. 在路由器上配置一条静态NAT，内网主机为【内网IP】，外网主机为【外网IP】，接口为【WAN1口】 2. 在A主机上往B主机发送数据包，源IP为【A->IP】，目的IP为【B->IP】。 3. 在B主机上抓包，查看来自A主机的数据包。 4. 完成该条连接的建立（TCP三次握手，UDP发送回应包）之后，删除该静态NAT条目。 5. 在A主机上往B主机发送数据包，源IP为【A->IP】，目的IP为【B->IP】。（步骤4和5之间间隔不超过【连接老化时间】） 6. 在B主机上抓包，查看来自A主机的数据包。 7. 等待一段时间，超过【连接老化时间】。 8. 在A主机上往B主机发送数据包，源IP为【A->IP】，目的IP为【B->IP】。 9. 在B主机上抓包，查看来自A主机的数据包。 | 步骤3： 1. 收到源IP为【外网IP】，目的IP为【B->IP】的数据包。 2. 在路由器串口上，使用iptables查看静态NAT对应的匹配计数器，数值【未增长】。 （iptables -L -v -n -t nat，查看chain static_nat中的条目，source：【内网IP】，to：【外网IP】） 3. 在路由器串口上，查看到对应的【连接匹配计数增加】。 （cat /proc/igd/conn（或者/proc/net/ip_conntrack），查看信息类似第二步，查看连接的要素：NAT前的源IP、目的IP、源端口、目的端口，NAT后的源IP、目的IP、源端口、目的端口） 步骤6： 1. 收到源IP为【外网IP】，目的IP为【B->IP】的数据包。 步骤9： 1. 【不能】收到源IP为【外网IP】，目的IP为【B->IP】的数据包。
静态NAT实现：SNAT | 实现类 | level 1 | 自动化 | 43 | 从内网往外网发包，未匹配中缓存，未匹配中条目，静态NAT的SNAT功能不生效。 | 1. 开启静态NAT功能 | 静态NAT信息： 1. 内网IP：（例）192.168.1.100 2. 外网IP：（例）10.0.0.1 拓扑信息： 接口信息： 1. WAN1口：WAN1。 | 1. 在路由器上配置一条静态NAT，内网主机为【内网IP】，外网主机为【外网IP】，接口为【WAN1口】 2. 在A主机上往B主机发送数据包，源IP【不】为【A->IP】，目的IP为【B->IP】。 3. 在B主机上抓包，查看来自A主机的数据包。 | 步骤3： 1. 【没有】收到源IP为【外网IP】，目的IP为【B->IP】的数据包。 2. 在路由器串口上，使用iptables查看静态NAT对应的匹配计数器，数值【未增长】。 （iptables -L -v -n -t nat，查看chain static_nat中的条目，source：【内网IP】，to：【外网IP】） 3. 在路由器串口上，【没有】查看到【新的连接建立】。 （cat /proc/igd/conn（或者/proc/net/ip_conntrack），查看信息类似第二步，查看连接的要素：NAT前的源IP、目的IP、源端口、目的端口，NAT后的源IP、目的IP、源端口、目的端口）
静态NAT实现：DNAT | 实现类 | level 0 | 自动化 | 44 | 从外网往内网发包，未匹配中缓存，匹配中条目中的目的IP，静态NAT的DNAT功能生效。 | 1. 开启静态NAT功能 | 静态NAT信息： 1. 内网IP：（例）192.168.1.100 2. 外网IP：（例）10.0.0.1 拓扑信息： 接口信息： 1. WAN1口：WAN1。 | 1. 在路由器上配置一条静态NAT，内网主机为【内网IP】，外网主机为【外网IP】，接口为【WAN1口】 2. 在B主机上往路由器发送数据包，源IP为【B->IP】，目的IP为【外网IP】。 3. 在A主机上抓包，查看来自B主机的数据包。 | 步骤3： 1. 收到源IP为【B->IP】，目的IP为【A->IP】的数据包。 2. 在路由器串口上，使用iptables查看静态NAT对应的匹配计数器，数值【增长】。 （iptables -L -v -n -t nat，查看chain static_nat_dnat中的条目，destination：【外网IP】，to：【内网IP】） 3. 在路由器串口上，查看到【新的连接建立】。 （cat /proc/igd/conn（或者/proc/net/ip_conntrack），查看信息类似第二步，查看连接的要素：NAT前的源IP、目的IP、源端口、目的端口，NAT后的源IP、目的IP、源端口、目的端口）
静态NAT实现：DNAT | 实现类 | level 1 | 手动 | 45 | 从外网往内网发包，匹配中连接缓存，静态NAT的DNAT功能生效。 | 1. 开启静态NAT功能 2. 已经匹配中静态NAT条目并创建conntrack连接缓存 | 静态NAT信息： 1. 内网IP：（例）192.168.1.100 2. 外网IP：（例）10.0.0.1 3. 连接老化时间：TCP，180s；UDP，10s。 拓扑信息： 接口信息： 1. WAN1口：WAN1。 | 1. 在路由器上配置一条静态NAT，内网主机为【内网IP】，外网主机为【外网IP】，接口为【WAN1口】 2. 在B主机上往路由器发送数据包，源IP为【B->IP】，目的IP为【外网IP】。 3. 在A主机上抓包，查看来自B主机的数据包。 4. 完成该条连接的建立（TCP三次握手，UDP发送回应包）之后，删除该静态NAT条目。 5. 在B主机上往路由器发送数据包，源IP为【B->IP】，目的IP为【外网IP】。（步骤4和5之间间隔不超过【连接老化时间】） 6. 在A主机上抓包，查看来自B主机的数据包。 7. 等待一段时间，超过【连接老化时间】。 8. 在B主机上往路由器发送数据包，源IP为【B->IP】，目的IP为【外网IP】。 9. 在A主机上抓包，查看来自B主机的数据包。 | 步骤3： 1. 收到源IP为【B->IP】，目的IP为【A->IP】的数据包。 2. 在路由器串口上，使用iptables查看静态NAT对应的匹配计数器，数值【未增长】。 （iptables -L -v -n -t nat，查看chain static_nat_dnat中的条目，destination：【外网IP】，to：【内网IP】） 3. 在路由器串口上，查看到对应的【连接匹配计数增加】。 （cat /proc/igd/conn（或者/proc/net/ip_conntrack），查看信息类似第二步，查看连接的要素：NAT前的源IP、目的IP、源端口、目的端口，NAT后的源IP、目的IP、源端口、目的端口） 步骤6： 1. 收到源IP为【B->IP】，目的IP为【A->IP】的数据包。 步骤9： 1. 【不能】收到源IP为【B->IP】，目的IP为【A->IP】的数据包。
静态NAT实现：DNAT | 实现类 | level 1 | 自动化 | 46 | 从外网往内网发包，未匹配中缓存，未匹配中条目，静态NAT的DNAT功能不生效。 | 1. 开启静态NAT功能 | 静态NAT信息： 1. 内网IP：（例）192.168.1.100 2. 外网IP：（例）10.0.0.1 拓扑信息： 接口信息： 1. WAN1口：WAN1。 | 1. 在路由器上配置一条静态NAT，内网主机为【内网IP】，外网主机为【外网IP】，接口为【WAN1口】 2. 在B主机上往路由器发送数据包，源IP为【B->IP】，目的IP为【外网IP】。 3. 在A主机上抓包，查看来自B主机的数据包。 | 步骤2： 1. 收到源IP为【B->IP】，目的IP为【A->IP】的数据包。 2. 在路由器串口上，使用iptables查看静态NAT对应的匹配计数器，数值【未增长】。 （iptables -L -v -n -t nat，查看chain static_nat_dnat中的条目，destination：【外网IP】，to：【内网IP】） 3. 在路由器串口上，【没有】查看到【新的连接建立】。 （cat /proc/igd/conn（或者/proc/net/ip_conntrack），查看信息类似第二步，查看连接的要素：NAT前的源IP、目的IP、源端口、目的端口，NAT后的源IP、目的IP、源端口、目的端口）
静态NAT实现：功能总开关 | 实现类 | level 1 | 自动化 | 47 | 在关闭静态NAT功能的情况下，从内网往外网发包，未匹配中缓存，匹配中条目中的源IP。 | 1. 开启静态NAT功能 | 静态NAT信息： 1. 内网IP：（例）192.168.1.100 2. 外网IP：（例）10.0.0.1 拓扑信息： 接口信息： 1. WAN1口：WAN1。 | 1. 在路由器上配置一条静态NAT，内网主机为【内网IP】，外网主机为【外网IP】，接口为【WAN1口】 2. 在A主机上往B主机发送数据包，源IP为【A->IP】，目的IP为【B->IP】。 3. 在B主机上抓包，查看来自A主机的数据包。 | 步骤3： 1. 【没有】收到源IP为【外网IP】，目的IP为【B->IP】的数据包。因为静态NAT功能已经关闭。
静态NAT实现：功能总开关 | 实现类 | level 1 | 自动化 | 48 | 在关闭静态NAT功能的情况下，从外网往内网发包，未匹配中缓存，匹配中条目中的目的IP，静态NAT的DNAT功能生效。 | 1. 开启静态NAT功能 | 静态NAT信息： 1. 内网IP：（例）192.168.1.100 2. 外网IP：（例）10.0.0.1 拓扑信息： 接口信息： 1. WAN1口：WAN1。 | 1. 在路由器上配置一条静态NAT，内网主机为【内网IP】，外网主机为【外网IP】，接口为【WAN1口】 2. 在B主机上往路由器发送数据包，源IP为【B->IP】，目的IP为【外网IP】。 3. 在A主机上抓包，查看来自B主机的数据包。 | 步骤3： 1. 【没有】收到源IP为【B->IP】，目的IP为【A->IP】的数据包。因为静态NAT功能已经关闭。

## DMZ-OK
被测对象 | 类型 | 等级 | 自动化 | 编号 | 测试点 | 前置条件 | 输入 | 操作 | 观察点
DMZ配置：主机IP输入框 | 配置类 | level 1 | 手动 | 1 | 主机IP地址输入框超过15个字符后，无法输入
DMZ配置：主机IP输入框 | 配置类 | level 1 | 手动 | 2 | 主机IP地址输入框：小数点>3，提示IP长度不正确
DMZ配置：主机IP输入框 | 配置类 | level 1 | 手动 | 3 | 主机IP地址输入框：小数点<3，提示IP长度不正确
DMZ配置：主机IP输入框 | 配置类 | level 1 | 手动 | 4 | 主机IP地址不能为空
DMZ配置：主机IP输入框 | 配置类 | level 1 | 手动 | 5 | 主机IP地址输入框第一段IP值超出范围，提示只能在0~255之间
DMZ配置：主机IP输入框 | 配置类 | level 1 | 手动 | 6 | 主机IP地址输入框第二段IP值超出范围，提示只能在0~255之间
DMZ配置：主机IP输入框 | 配置类 | level 1 | 手动 | 7 | 主机IP地址输入框第三段IP值超出范围，提示只能在0~255之间
DMZ配置：主机IP输入框 | 配置类 | level 1 | 手动 | 8 | 主机IP地址输入框第四段IP值超出范围，提示只能在0~255之间
DMZ配置：主机IP输入框 | 配置类 | level 1 | 手动 | 9 | 主机IP地址输入框存在非法字符，提示发现n个非法字符
DMZ配置：主机IP输入框 | 配置类 | level 1 | 手动 | 10 | 主机IP地址第一段、第二段、第三段、第四段均不能为空
DMZ配置：主机IP输入框 | 配置类 | level 1 | 手动 | 11 | 主机IP地址输入0.0.0.0，提示IP不能为全0
DMZ配置：主机IP输入框 | 配置类 | level 1 | 手动 | 12 | 主机IP地址不为组播地址或保留地址：223 < n1 < 255
DMZ配置：主机IP输入框 | 配置类 | level 1 | 手动 | 13 | 主机IP地址不为回环地址：n1 = 127
DMZ配置：主机IP输入框 | 配置类 | level 1 | 手动 | 14 | 主机IP地址不为保留地址：n1=0
DMZ配置：主机IP输入框 | 配置类 | level 0 | 手动 | 15 | 成功设置主机IP地址
DMZ实现：外到内DMZ | 实现类 | level 0 | 自动化 | 16 | 从外网往开启DMZ功能的WAN口发包，未匹配中缓存，匹配中条目，DMZ功能生效。 | 1. 开启DMZ功能 | DMZ信息： 1. 内网主机：（例）192.168.1.100 拓扑信息： | 1. 在路由器上配置DMZ，内网主机为【内网主机】。 2. 在B主机上往路由器的WAN口发送数据包，目的IP为【ROUTER->WAN】。 3. 在A主机上抓包，查看来自B主机的数据包。 | 步骤3： 1. 收到源IP为【B->IP】，目的IP为【A->IP】的数据包。 2. 在路由器串口上，使用iptables查看DMZ对应的匹配计数器，数值【增长】。 （iptables -L -v -n -t nat，查看chain dmz中的条目，dest：【ROUTER->WAN】） 3. 启用并获取到IP的WAN口有n个，只会在iptables的chain dmz中查看到和接口【WAN口】对应的条目。 4. 在路由器串口上，查看到【新的连接建立】。 （cat /proc/igd/conn（或者/proc/net/ip_conntrack），查看信息类似第二步，查看连接的要素：NAT前的源IP、目的IP、源端口、目的端口，NAT后的源IP、目的IP、源端口、目的端口）
DMZ实现：外到内DMZ | 实现类 | level 1 | 手动 | 17 | 从外网往开启DMZ功能的WAN口发包，匹配中连接缓存，DMZ功能生效。 | 1. 开启DMZ功能 2. 已经匹配中DMZ条目并创建conntrack连接缓存 | DMZ信息： 1. 内网主机：（例）192.168.1.100 2. 连接老化时间：TCP，180s；UDP，10s。 拓扑信息： | 1. 在路由器上配置DMZ，内网主机为【内网主机】。 2. 在B主机上往路由器的WAN口发送数据包，目的IP为【ROUTER->WAN】。 3. 在A主机上抓包，查看来自B主机的数据包。 4. 完成该条连接的建立（TCP三次握手，UDP发送回应包）之后，关闭DMZ功能。 5. 在B主机上往路由器的WAN口发送数据包，目的IP为【ROUTER->WAN】。（步骤4和5之间间隔不超过【连接老化时间】） 6. 在A主机上抓包，查看来自B主机的数据包。 7. 等待一段时间，超过【连接老化时间】。 8. 在B主机上往路由器的WAN口发送数据包，目的IP为【ROUTER->WAN】。 9. 在A主机上抓包，查看来自B主机的数据包。 | 步骤3： 1. 收到源IP为【B->IP】，目的IP为【A->IP】的数据包。 2. 在路由器串口上，使用iptables查看DMZ对应的匹配计数器，数值【未增长】。 （iptables -L -v -n -t nat，查看chain dmz中的条目，dest：【ROUTER->WAN】） 3. 启用并获取到IP的WAN口有n个，只会在iptables的chain dmz中查看到和接口【WAN口】对应的条目。 4. 在路由器串口上，查看到对应的【连接匹配计数增加】。 （cat /proc/igd/conn（或者/proc/net/ip_conntrack），查看信息类似第二步，查看连接的要素：NAT前的源IP、目的IP、源端口、目的端口，NAT后的源IP、目的IP、源端口、目的端口） 步骤6： 1. 收到源IP为【B->IP】，目的IP为【A->IP】的数据包。 步骤9： 1. 【不能】收到源IP为【B->IP】，目的IP为【A->IP】的数据包。
DMZ实现：DMZ回环 | 实现类 | level 0 | 自动化 | 18 | 从内网往开启DMZ功能的WAN口发包，未匹配中缓存，匹配中条目，DMZ功能生效。 | 1. 开启DMZ功能 | DMZ信息： 1. 内网主机：（例）192.168.1.100 拓扑信息： | 1. 在路由器上配置DMZ，内网主机为【内网主机】。 2. 在C主机上往路由器的WAN口发送数据包，目的IP为【ROUTER->WAN】。 3. 在A主机上抓包，查看来自C主机的数据包。 | 步骤3： 1. 收到源IP为【ROUTER->LAN】，目的IP为【A->IP】的数据包。 2. 在路由器串口上，使用iptables查看DMZ对应的匹配计数器，数值【增长】。 （iptables -L -v -n -t nat，查看chain dmz中的条目，dest：【ROUTER->WAN】；查看chain masq_mark，mark match 0x30） 3. 启用并获取到IP的WAN口有n个，只会在iptables的chain dmz中查看到和接口【WAN口】对应的条目。 4. 在路由器串口上，查看到【新的连接建立】。 （cat /proc/igd/conn（或者/proc/net/ip_conntrack），查看信息类似第二步，查看连接的要素：NAT前的源IP、目的IP、源端口、目的端口，NAT后的源IP、目的IP、源端口、目的端口）
DMZ实现：DMZ回环 | 实现类 | level 1 | 手动 | 19 | 从内网往开启DMZ功能的WAN口发包，匹配中连接缓存，DMZ功能生效。 | 1. 开启DMZ功能 2. 已经匹配中DMZ条目并创建conntrack连接缓存 | DMZ信息： 1. 内网主机：（例）192.168.1.100 2. 连接老化时间：TCP，180s；UDP，10s。 拓扑信息： | 1. 在路由器上配置DMZ，内网主机为【内网主机】。 2. 在C主机上往路由器的【WAN口】发送数据包，目的IP为【ROUTER->WAN】。 3. 在A主机上抓包，查看来自C主机的数据包。 4. 完成该条连接的建立（TCP三次握手，UDP发送回应包）之后，关闭DMZ功能。 5. 在C主机上往路由器的【WAN口】发送数据包，目的IP为【ROUTER->WAN】。（步骤4和5之间间隔不超过【连接老化时间】） 6. 在A主机上抓包，查看来自C主机的数据包。 7. 等待一段时间，超过【连接老化时间】。 8. 在C主机上往路由器的【WAN口】发送数据包，目的IP为【ROUTER->WAN】。 9. 在A主机上抓包，查看来自C主机的数据包。 | 步骤3： 1. 收到源IP为【ROUTER->LAN】，目的IP为【A->IP】的数据包。 2. 在路由器串口上，使用iptables查看DMZ对应的匹配计数器，数值【未增长】。 （iptables -L -v -n -t nat，查看chain dmz中的条目，dest：【ROUTER->WAN】；查看chain masq_mark，mark match 0x30） 3. 启用并获取到IP的WAN口有n个，只会在iptables的chain dmz中查看到和接口【WAN口】对应的条目。 4. 在路由器串口上，查看到对应的【连接匹配计数增加】。 （cat /proc/igd/conn（或者/proc/net/ip_conntrack），查看信息类似第二步，查看连接的要素：NAT前的源IP、目的IP、源端口、目的端口，NAT后的源IP、目的IP、源端口、目的端口） 步骤6： 1. 收到源IP为【ROUTER->WAN】，目的IP为【A->IP】的数据包。 步骤9： 1. 【不能】收到源IP为【ROUTER->WAN】，目的IP为【A->IP】的数据包。
DMZ实现：基于接口的DMZ | 实现类 | level 1 | 自动化 | 20 | WAN1口开启DMZ功能，从外网往非WAN1口发包，DMZ功能不生效。 | 1. 开启DMZ功能 | DMZ信息： 1. 内网主机：（例）192.168.1.100 拓扑信息： 接口信息： 1. WAN1口：WAN1，IP为【ROUTER->WAN1】 1. WAN2口：WAN1，IP为【ROUTER->WAN2】 | 1. 在路由器上配置DMZ，内网主机为【内网主机】，接口为【WAN1口】。 2. 在B主机上往路由器的【WAN2口】发送数据包，目的IP为【ROUTER->WAN2】。 3. 在A主机上抓包，查看来自B主机的数据包。 | 步骤3： 1. 【没有】收到源IP为【B->IP】，目的IP为【A->IP】的数据包。
DMZ实现：基于接口的DMZ回环 | 实现类 | level 1 | 自动化 | 21 | WAN1口开启DMZ功能，从内网往非WAN1口发包，DMZ功能不生效。 | 1. 开启DMZ功能 | DMZ信息： 1. 内网主机：（例）192.168.1.100 拓扑信息： 接口信息： 1. WAN1口：WAN1，IP为【ROUTER->WAN1】 1. WAN2口：WAN1，IP为【ROUTER->WAN2】 | 1. 在路由器上配置DMZ，内网主机为【内网主机】，接口为【WAN1口】。 2. 在C主机上往路由器的【WAN2口】发送数据包，目的IP为【ROUTER->WAN2】。 3. 在A主机上抓包，查看来自C主机的数据包。 | 步骤3： 1. 【没有】收到源IP为【ROUTER->LAN】，目的IP为【A->IP】的数据包。
DMZ实现：GRE包过滤 | 实现类 | level 1 | 自动化 | 22 | 从外网往开启DMZ功能的WAN口发送GRE包，DMZ功能不生效。 |  | DMZ信息： 1. 内网主机：（例）192.168.1.100 数据包特殊信息： 1. GRE：该数据包为GRE包，IP字段的高层协议字段为0x2F 拓扑信息： 接口信息： 1. WAN口：WAN1~WANn，通常显示为ethx或者pppx。 | 1. 在路由器上配置DMZ，内网主机为【内网主机】。 2. 在B主机上往路由器的【WAN口】发送【GRE】数据包，目的IP为【ROUTER->WAN】。 3. 在A主机上抓包，查看来自B主机的数据包。 | 步骤3： 1. 【没有】收到源IP为【B->IP】，目的IP为【A->IP】的【GRE】数据包。
DMZ实现：GRE包过滤 | 实现类 | level 1 | 自动化 | 23 | 从内网往开启DMZ功能的WAN口发送GRE包，DMZ功能不生效。 |  | DMZ信息： 1. 内网主机：（例）192.168.1.100 数据包特殊信息： 1. GRE：该数据包为GRE包，IP字段的高层协议字段为0x2F 拓扑信息： 接口信息： 1. WAN口：WAN1~WANn，通常显示为ethx或者pppx。 | 1. 在路由器上配置DMZ，内网主机为【内网主机】。 2. 在C主机上往路由器的【WAN口】发送【GRE】数据包，目的IP为【ROUTER->WAN】。 3. 在A主机上抓包，查看来自C主机的数据包。 | 步骤3： 1. 【没有】收到源IP为【ROUTER->WAN】，目的IP为【A->IP】的【GRE】数据包。
DMZ实现：功能总开关 | 实现类 | level 1 | 自动化 | 24 | 在DMZ功能关闭的前提下，从外网往开启DMZ功能的WAN口发包，未匹配中缓存，匹配中条目；由于功能已关闭，DMZ不生效。 |  | DMZ信息： 1. 内网主机：（例）192.168.1.100 拓扑信息： 接口信息： 1. WAN口：WAN1~WANn，通常显示为ethx或者pppx。 | 1. 在路由器上配置DMZ，内网主机为【内网主机】。 2. 关闭DMZ功能。 3. 在B主机上往路由器的【WAN口】发送数据包，目的IP为【ROUTER->WAN】。 4. 在A主机上抓包，查看来自B主机的数据包。 | 步骤4： 1. 【没有】收到源IP为【B->IP】，目的IP为【A->IP】的数据包。因为已经DMZ功能已经关闭
DMZ实现：功能总开关 | 实现类 | level 1 | 自动化 | 25 | 在DMZ功能关闭的前提下，从内网往开启DMZ功能的WAN口发包，未匹配中缓存，匹配中条目；由于功能已关闭，DMZ不生效。 |  | DMZ信息： 1. 内网主机：（例）192.168.1.100 拓扑信息： 接口信息： 1. WAN口：WAN1~WANn，通常显示为ethx或者pppx。 | 1. 在路由器上配置DMZ，内网主机为【内网主机】。 2. 关闭DMZ功能。 3. 在C主机上往路由器的【WAN口】发送数据包，目的IP为【ROUTER->WAN】。 4. 在A主机上抓包，查看来自B主机的数据包。 | 步骤4： 1. 【没有】收到源IP为【ROUTER->WAN】，目的IP为【A->IP】的数据包。因为已经DMZ功能已经关闭

## Super DMZ-OK
被测对象 | 类型 | 等级 | 自动化 | 编号 | 测试点 | 前置条件 | 输入 | 操作 | 观察点
SUPER DMZ配置：MAC地址 | 配置类 | level 1 | 手动 | 1 | MAC地址符合格式规范，成功设置SUPER DMZ主机MAC地址
SUPER DMZ配置：MAC地址 | 配置类 | level 1 | 手动 | 2 | MAC配置输入框不能为空
SUPER DMZ配置：MAC地址 | 配置类 | level 1 | 手动 | 3 | MAC配置输入框超出17个字符后无法输入
SUPER DMZ配置：MAC地址 | 配置类 | level 1 | 手动 | 4 | MAC配置输入框长度不满17个字符，提示格式错误
SUPER DMZ配置：MAC地址 | 配置类 | level 1 | 手动 | 5 | MAC地址的分隔符不全为-时，提示格式错误
SUPER DMZ配置：MAC地址 | 配置类 | level 1 | 手动 | 6 | MAC地址的分隔符不全为:时，提示格式错误
SUPER DMZ配置：MAC地址 | 配置类 | level 1 | 手动 | 7 | MAC地址的分隔符个数不等于5，提示错误
SUPER DMZ配置：MAC地址 | 配置类 | level 1 | 手动 | 8 | MAC地址的内容超出00~FF的范围时，提示格式错误
SUPER DMZ配置：MAC地址 | 配置类 | level 1 | 手动 | 9 | MAC地址中的内容有不属于｛0-9，A-F，a-f｝范围的，提示格式错误
SUPER DMZ配置：MAC地址 | 配置类 | level 1 | 手动 | 10 | MAC配置输入框以xx-xx-xx-xx-xx-xx格式输入MAC地址，xx不能为空
SUPER DMZ配置：MAC地址 | 配置类 | level 1 | 手动 | 11 | MAC配置输入框以xx-xx-xx-xx-xx-xx格式输入MAC地址，xx不能大于2字节
SUPER DMZ配置：MAC地址 | 配置类 | level 1 | 手动 | 12 | MAC地址为全0时 00-00-00-00-00-00，提示格式错误
SUPER DMZ配置：MAC地址 | 配置类 | level 1 | 手动 | 13 | MAC地址为全F时 FF-FF-FF-FF-FF-FF，提示格式错误
SUPER DMZ配置：MAC地址 | 配置类 | level 1 | 手动 | 14 | MAC地址为组播地址时 xn-xx-xx-xx-xx-xx（n属于[1,3,5,7,9,B,D,F]），提示格式错误
SUPER DMZ配置：MAC地址 | 配置类 | level 0 | 手动 | 15 | 成功设置主机MAC地址
SUPER DMZ实现 | 实现类 | level 0 | 自动化 | 16 | 当路由器有1个可用WAN口时；内网主机向路由器发送DHCP请求，匹配中源MAC地址，成功获取到WAN口IP做为主机IP | 1. 路由器启用1个WAN口 2. 配置SUPER DMZ功能，SUPER DMZ MAC等于内网主机A的MAC | 路由器设置： 1. SUPER DMZ MAC地址：（例）00-E0-4C-17-BD-18 2. WAN->IP：WAN口IP，（例）10.0.0.100 3. WAN->MASK：WAN口掩码，（例）255.255.255.0 4. WAN->GW：WAN口网关，（例）10.0.0.10 拓扑信息： | 1. A主机发起DHCP请求（使用ipconfig/renew等操作），A主机的MAC地址等于【SUPER DMZ MAC地址】。 2. 观察A获取到的IP地址、掩码、网关。 3. A主机发送PING包，目的IP为【B->IP】 4. 在B主机上抓包，查看来自A主机的PING包。 5. B主机发送PING包，目的IP为【A->IP】，【ROUTER->WAN】 6. 在A主机上抓包，查看来自B主机的PING包。 7. 登录ROUTER配置页面。 | 步骤2： 1. A主机获取到的IP、掩码、网关分别为【WAN->IP】、【WAN->MASK】、【WAN->GW】 步骤3： 1. A主机获取到的网关的MAC地址为路由器LAN口的MAC地址。（使用arp -a等操作进行查询） 步骤4： 1. B主机上收到源IP为【A->IP】，目的IP为【B->IP】的数据包。 步骤6： 1. A主机上收到源IP为【B->IP】，目的IP为【A->IP】的数据包。 步骤7： 1. 成功登录ROUTER配置页面。
SUPER DMZ实现 | 实现类 | level 1 | 自动化 | 17 | 当路由器有1个可用WAN口时；内网主机向路由器发送DHCP请求，未匹配中源MAC地址，不会获取到WAN口IP做为主机IP | 1. 路由器启用1个WAN口 2. 配置SUPER DMZ功能，SUPER DMZ MAC不等于内网主机A的MAC 3. ROUTER开启DHCP服务器功能，分配网关默认为LAN口IP | 路由器设置： 1. SUPER DMZ MAC地址：（例）00-E0-4C-17-BD-18 2. WAN->IP：WAN口IP，（例）10.0.0.100 3. WAN->MASK：WAN口掩码，（例）255.255.255.0 4. WAN->GW：WAN口网关，（例）10.0.0.10 5. 分配IP：（例）192.168.1.100，在DHCP地址池中 拓扑信息： | 1. A主机发起DHCP请求（使用ipconfig/renew等操作），A主机的MAC地址等于【SUPER DMZ MAC地址】。 2. 观察A获取到的IP地址、网关。 | 步骤2： 1. A主机获取到的IP、网关分别为【分配IP】、【ROUTER->LAN】
SUPER DMZ实现 | 实现类 | level 1 | 自动化 | 18 | 当路由器有0个可用WAN口时；内网主机向路由器发送DHCP请求，匹配中源MAC地址，不会获取到WAN口IP做为主机IP；如果开启内网DHCP SERVER，会获取到内网IP。 | 1. 路由器启用0个WAN口 2. 配置SUPER DMZ功能，SUPER DMZ MAC等于内网主机A的MAC 3. ROUTER开启DHCP服务器功能，分配网关默认为LAN口IP | 路由器设置： 1. SUPER DMZ MAC地址：（例）00-E0-4C-17-BD-18 2. WAN->IP：WAN口IP，（例）10.0.0.100 3. WAN->MASK：WAN口掩码，（例）255.255.255.0 4. WAN->GW：WAN口网关，（例）10.0.0.10 5. 分配IP：（例）192.168.1.100，在DHCP地址池中 拓扑信息： | 1. A主机发起DHCP请求（使用ipconfig/renew等操作），A主机的MAC地址等于【SUPER DMZ MAC地址】。 2. 观察A获取到的IP地址、网关。 | 步骤2： 1. A主机获取到的IP、网关分别为【分配IP】、【ROUTER->LAN】
SUPER DMZ实现 | 实现类 | level 1 | 自动化 | 19 | 当SUPER DMZ功能关闭，路由器有1个可用WAN口时；内网主机向路由器发送DHCP请求，匹配中源MAC地址，不会获取到WAN口IP做为主机IP | 1. 路由器启用1个WAN口 2. 配置SUPER DMZ功能，SUPER DMZ MAC等于内网主机A的MAC 3. SUPER DMZ关闭 | 路由器设置： 1. SUPER DMZ MAC地址：（例）00-E0-4C-17-BD-18 2. WAN->IP：WAN口IP，（例）10.0.0.100 3. WAN->MASK：WAN口掩码，（例）255.255.255.0 4. WAN->GW：WAN口网关，（例）10.0.0.10 拓扑信息： | 1. A主机发起DHCP请求（使用ipconfig/renew等操作），A主机的MAC地址等于【SUPER DMZ MAC地址】。 2. 观察A获取到的IP地址、掩码、网关。 | 步骤2： 1. A主机【没有】获取到IP、掩码、网关分别为【WAN->IP】、【WAN->MASK】、【WAN->GW】。因为SUPER DMZ功能已经关闭。 2. A主机获取到的IP、网关分别为【分配IP】、【ROUTER->LAN】
SUPER DMZ实现 |  | level 1 |  | 20 | 当路由器有多个可用WAN口时；内网主机向路由器发送DHCP请求，匹配中源MAC地址，不会获取到WAN口IP做为主机IP

## DNS代理-OK
被测对象 | 类型 | 等级 | 自动化 | 编号 | 测试点 | 前置条件 | 输入 | 操作 | 观察点
DNS代理实现 | 实现类 | level 0 | 自动化 | 1 | 当路由器有1个可用WAN口，1个DNS服务器地址的时候；内网主机向路由器发送DNS请求，成功获取到DNS回应 | 1. 路由器启用1个WAN口，并设置有1个DNS服务器地址 2. 设置一台具有DNS服务器的主机，并添加制定域名 | DNS请求： 1. 域名：（例）www.baidu.com等域名，或者不标准域名。 路由器设置： 1. DNS服务器：（例）10.0.0.10 B主机域名解析设置： 1. IP地址：（例）8.8.8.8，对应为【域名】的IP地址。 拓扑信息： | 1. 在主机A上发送DNS请求包（使用nslookup、ping等方法），目的IP为【ROUTER->LAN】，请求的DNS域名为【域名】。 2. 在B主机上抓包，查看来自A主机的DNS请求数据包。 3. 在A主机上查看是否收到DNS解析响应。 | 步骤2： 1. 收到源IP为【ROUTER->WAN】，目的IP为【DNS服务器】，请求域名为【域名】的数据包。 步骤3： 2. A主机成功解析到【域名】的IP地址为【IP地址】。
DNS代理实现 | 实现类 | level 1 | 手动 | 2 | 当路由器有多个可用WAN口，多个DNS服务器地址的时候；内网主机向路由器发送DNS请求，成功获取到第一个DNS回应 | 1. 路由器启用2个WAN口，并设置有2个DNS服务器地址 2. 设置2台具有DNS服务器的主机，并添加制定域名 | DNS请求： 1. 域名：（例）www.baidu.com等域名，或者不标准域名。 路由器设置： 1. DNS服务器：（例）10.0.0.10 B主机域名解析设置： 1. IP地址B：（例）8.8.8.8，对应为【域名】的IP地址。 C主机域名解析设置： 1. IP地址C：（例）9.9.9.9，对应为【域名】的IP地址。 拓扑信息： | 1. 在主机A上发送DNS请求包（使用nslookup、ping等方法），目的IP为【ROUTER->LAN】，请求的DNS域名为【域名】。 2. 在B、C主机上抓包，查看来自A主机的DNS请求数据包。 3. 在A主机上查看是否收到DNS解析响应。 | 步骤2： 1. B主机、C主机均收到源IP为【ROUTER->WAN】，目的IP为【DNS服务器】，请求域名为【域名】的数据包。 2. 查看B主机先回应还是C主机先回应。 步骤3： 2. A主机成功解析到【域名】的IP地址，B主机先回应则为【IP地址B】，C主机先回应则为【IP地址C】。
DNS代理实现 | 实现类 | level 1 | 自动化 | 3 | 当DNS服务器为空时，内网主机向路由器发送DNS请求，无法获取到DNS回应 | 1. 路由器启用1个WAN口，设置有0个DNS服务器地址 2. 设置一台具有DNS服务器的主机，并添加制定域名 | DNS请求： 1. 域名：（例）www.baidu.com等域名，或者不标准域名。 路由器设置： 1. DNS服务器：空 B主机域名解析设置： 1. IP地址：（例）8.8.8.8，对应为【域名】的IP地址。 拓扑信息： | 1. 在主机A上发送DNS请求包（使用nslookup、ping等方法），目的IP为【ROUTER->LAN】，请求的DNS域名为【域名】。 2. 在B主机上抓包，查看来自A主机的DNS请求数据包。 3. 在A主机上查看是否收到DNS解析响应。 | 步骤2： 1. 【没有】收到源IP为【ROUTER->WAN】，请求域名为【域名】的数据包。 步骤3： 2. A主机【没有】解析到【域名】的IP地址。
DNS代理实现 | 实现类 | level 1 | 自动化 | 4 | 当路由器可用WAN口为0时，内网主机向路由器发送DNS请求，无法获取到DNS回应 | 路由器启用1个WAN口，WAN口未获取到IP； 或启用0个WAN口 | DNS请求： 1. 域名：（例）www.baidu.com等域名，或者不标准域名。 B主机域名解析设置： 1. IP地址：（例）8.8.8.8，对应为【域名】的IP地址。 拓扑信息： | 1. 在主机A上发送DNS请求包（使用nslookup、ping等方法），目的IP为【ROUTER->LAN】，请求的DNS域名为【域名】。 2. 在B主机上抓包，查看来自A主机的DNS请求数据包。 3. 在A主机上查看是否收到DNS解析响应。 | 步骤2： 1. 【没有】收到源IP为【ROUTER->WAN】，请求域名为【域名】的数据包。 步骤3： 2. A主机【没有】解析到【域名】的IP地址。

## UPnP-OK
被测对象 | 类型 | 等级 | 自动化 | 编号 | 测试点 | 前置条件 | 输入 | 操作 | 观察点
UPNP配置：通告时间 | 配置类 | level 0 | 手动 | 1 | 成功设置通告时间
UPNP配置：通告时间 | 配置类 | level 1 | 手动 | 2 | 通告时间为空，提示请输入一个非空字符
UPNP配置：通告时间 | 配置类 | level 1 | 手动 | 3 | 通告时间长度超过9999999999无法输入
UPNP配置：通告时间 | 配置类 | level 1 | 手动 | 4 | 通知时间输入非数字字符，提示不能含有非数字字符
UPNP配置：通告时间 | 配置类 | level 1 | 手动 | 5 | 通知时间输入小于1,提示数字错误
UPNP实现：UPNP信息获取 | 实现类 | level 0 | 自动化 | 6 | 内网应用程序向路由器发送UPnP请求包，成功建立UPnP连接 | 1. WAN口可用（获取到IP） 2. 开启UPnP | 拓扑信息： | 1. 在A主机上发送UPnP请求包。（使用Intel UPnP工具、迅雷等）。 2. 在A主机上查看是否获取到UPnP网关信息。（使用Intel UPnP工具等）。 3. 在路由器UPnP状态信息页面查看UPnP信息。 | 步骤2： 检查UPnP信息 1. friendly name：UPnP网关设备名、型号。 2. manufacturer：UPnP网关设备制造商。 3. manufacturer URL：制造商主页。 4. model description：设备描述。 5. model name：设备名。 6. model number：设备号。 步骤3： 1. 查看到建立的UPnP连接。
UPNP实现：UPNP通告 | 实现类 | level 1 | 自动化 | 7 | 路由器启用UPnP功能，路由器往内网发送UPnP通告包，向内网应用通告已经具备UPnP网关能力 | 1. WAN口可用（获取到IP） 2. 开启UPnP | 拓扑信息： | 1. 开启路由器的UPnP功能。 2. 在A主机上抓包，查看来自路由器的UPnP通告。 | 步骤2： 1. 收到UPnP通告数据包，源IP为【ROUTER->LAN】，目的IP为239.255.255.250之类的组播地址，目的端口为1900，协议为UDP。
UPNP实现：UPNP通告 | 实现类 | level 1 | 自动化 | 8 | 达到通告时间周期，路由器往内网发送UPnP通告包，向内网应用通告已经具备UPnP网关能力 | 1. WAN口可用（获取到IP） 2. 开启UPnP | UPnP信息： 1. 通告时间：1~9999999999 拓扑信息： | 1. 开启路由器的UPnP功能。 2. 在A主机上持续抓包，时间为【通告时间】，查看来自路由器的UPnP通告。 | 步骤2： 1. 收到UPnP通告数据包，源IP为【ROUTER->LAN】，目的IP为239.255.255.250之类的组播地址，目的端口为1900，协议为UDP。 2. 前后两次通告间隔的时间为【通告时间】
UPNP实现：端口映射创建 | 实现类 | level 0 | 自动化 | 9 | 应用程序发送添加端口映射的UPnP协议包，路由器上成功创建端口映射连接 | 1. WAN口可用（获取到IP） 2. 开启UPnP 3. 使用Intel UPnP工具 | UPnP连接信息： 1. 协议：TCP or UDP 2. 内部端口：5678，（1~65535） 3. 外部端口：1234，（1~65535） 4. 描述：123456，不为空 5. 远程IP：空 拓扑信息： | 1. 在A主机上发送UPnP端口映射添加请求，远程地址为【远程IP】，外部端口为【外部端口】，协议为【协议】，内部端口为【内部端口】，本地地址为【本地地址】，描述为【描述】。（使用Intel UPnP工具发出添加请求:AddPortMapping()）。 2. 在路由器UPnP状态信息页面查看UPnP信息。 | 步骤2： 1. 查看到新建的UPnP连接。（或者在命令行下使用iptables查看）
UPNP实现：端口映射创建 | 实现类 | level 1 | 自动化 | 10 | 应用程序发送添加端口映射的UPnP协议包，描述字段为空，路由器上成功创建端口映射连接 | 1. WAN口可用（获取到IP） 2. 开启UPnP 3. 使用Intel UPnP工具 | UPnP连接信息： 1. 协议：TCP or UDP 2. 内部端口：5678，（1~65535） 3. 外部端口：1234，（1~65535） 4. 描述：空 5. 远程IP：空 拓扑信息： | 1. 在A主机上发送UPnP端口映射添加请求，远程地址为【远程IP】，外部端口为【外部端口】，协议为【协议】，内部端口为【内部端口】，本地地址为【本地地址】，描述为【描述】。（使用Intel UPnP工具发出添加请求:AddPortMapping()）。 2. 在路由器UPnP状态信息页面查看UPnP信息。 | 步骤2： 1. 查看到新建的UPnP连接。（或者在命令行下使用iptables查看）
UPNP实现：端口映射删除 | 实现类 | level 1 | 自动化 | 11 | 关闭应用程序，应用程序向路由器发送UPnP连接删除请求，成功删除UPnP连接 | 1. WAN口可用（获取到IP） 2. 开启UPnP 3. 应用程序已经和路由器协商，成功建立UPnP连接 4. 使用Intel UPnP工具 | UPnP连接信息： 1. 协议：TCP or UDP 2. 外部端口：1234，（1~65535） 3. 远程IP：空 拓扑信息： | 1. 在A主机上发送UPnP端口映射删除请求，远程地址为【远程IP】，外部端口为【外部端口】，协议为【协议】。（使用Intel UPnP工具发出删除请求:DeletePortMapping()）。 2. 在路由器UPnP状态信息页面查看UPnP信息。 | 步骤2： 1. 查看到建立的UPnP连接被删除。（或者在命令行下使用iptables查看）
UPNP实现：外网IP获取 | 实现类 | level 1 | 自动化 | 12 | 在WAN口获取到IP的情况下，应用程序发送获取外部IP的UPnP协议包，成功获取路由器WAN口IP | 1. WAN口可用（获取到IP） 2. 开启UPnP 3. 使用Intel UPnP工具 | 拓扑信息： | 1. 在A主机上发送UPnP外网IP查询请求。（使用Intel UPnP工具发出外网IP查询请求:GetExternalIPAddress()）。 2. 查看Intel UPnP获得的结果。 | 步骤2： 1. 查看到外网IP为【ROUTER->WAN】。
UPNP实现：外网IP获取 | 实现类 | level 1 | 自动化 | 13 | 在WAN口未获取到IP的情况下，应用程序发送获取外部IP的UPnP协议包，成功获取路由器WAN口IP | 1. WAN口可用（未获取到IP） 2. 开启UPnP 3. 使用Intel UPnP工具 | 拓扑信息： | 1. 在A主机上发送UPnP外网IP查询请求。（使用Intel UPnP工具发出外网IP查询请求:GetExternalIPAddress()）。 2. 查看Intel UPnP获得的结果。 | 步骤2： 1. 查看到外网IP为0.0.0.0。
UPNP实现：UPNP连接老化 | 实现类 | level 1 | 手动 | 14 | 应用程序异常退出，应用程序没有向路由器发送UPnP连接删除请求，路由器等待老化时间，删除UPnP连接 | 1. WAN口可用（获取到IP） 2. 开启UPnP 3. 应用程序已经和路由器协商，成功建立UPnP连接。 | UPnP信息： 1. 老化时间：1天 拓扑信息： | 1. 在A主机上发送UPnP请求包。（使用Intel UPnP工具、迅雷等）。 2. 在A主机上查看是否获取到UPnP网关信息。（使用Intel UPnP工具等）。 3. 在路由器UPnP状态信息页面查看UPnP信息。 4. 应用程序异常退出。（使用任务处理器强行kill应用程序进程等操作）。 5. 等待【老化时间】。（或者使用修改系统时间等操作）。 6. 在路由器UPnP状态信息页面查看UPnP信息。 | 步骤3： 1. 查看到建立的UPnP连接。（或者在命令行下使用iptables查看） 步骤6： 1. 查看到建立的UPnP连接被删除。（或者在命令行下使用iptables查看）
UPNP实现：UPNP端口映射 | 实现类 | level 1 | 自动化 | 15 | 从外网往WAN口发包，匹配中条目，UPnP功能生效 | 1. WAN口可用（获取到IP） 2. 开启UPnP 3. 应用程序已经和路由器协商，成功建立UPnP连接。 | UPnP连接信息： 1. 协议：TCP 2. 内部端口：5678，（1~65535） 3. 外部端口：1234，（1~65535） 4. 描述：123456，不为空 5. 远程IP：空 拓扑信息： | 1. 在A主机上发送UPnP端口映射添加请求，远程地址为【远程IP】，外部端口为【外部端口】，协议为【协议】，内部端口为【内部端口】，本地地址为【本地地址】，描述为【描述】。（使用Intel UPnP工具发出添加请求:AddPortMapping()）。 2. 在B主机上往A主机发送数据包，源IP为【B->IP】，目的IP为【ROUTER->WAN】，目的端口为【外部端口】，L4协议为【协议】。 3. 在A主机上查看来自B主机的数据包。 | 步骤3： 1. 收到源IP为【B->IP】，目的IP为【A->IP】，目的端口为【内部端口】，L4协议为【协议】的数据包。
UPNP实现：端口映射创建 | 实现类 | level 1 | 手动 | 16 | 在UPnP条目已满的情况下，内网应用程序向路由器发送UPnP请求包，无法建立UPnP连接，提示连接已满 | 1. WAN口可用（获取到IP） 2. 开启UPnP 3. 可建立的UPnP连接数已满 | UPnP信息： 1. UPnP连接数：100条 拓扑信息： | 1. 在A主机上发送UPnP请求包。（使用Intel UPnP工具、迅雷等）。 2. 在A主机上查看是否获取到UPnP网关信息。（使用Intel UPnP工具等）。 3. 在路由器UPnP状态信息页面查看UPnP信息。 | 步骤2： 检查UPnP信息 1. friendly name：UPnP网关设备名、型号。 2. manufacturer：UPnP网关设备制造商。 3. manufacturer URL：制造商主页。 4. model description：设备描述。 5. model name：设备名。 6. model number：设备号。 步骤3： 1. 查看到未建立新的UPnP连接。因为UPnP连接数已满100条。
UPNP实现：UPNP端口映射 | 实现类 | level 1 | 自动化 | 17 | 从外网往WAN口发包，未匹配中条目，UPnP功能不生效 | 1. WAN口可用（获取到IP） 2. 开启UPnP 3. 应用程序已经和路由器协商，成功建立UPnP连接。 | UPnP连接信息： 1. 协议：TCP 2. 内部端口：5678，（1~65535） 3. 外部端口：1234，（1~65535） 4. 描述：123456，不为空 5. 远程IP：空 拓扑信息： | 1. 在A主机上发送UPnP端口映射添加请求，远程地址为【远程IP】，外部端口为【外部端口】，协议为【协议】，内部端口为【内部端口】，本地地址为【本地地址】，描述为【描述】。（使用Intel UPnP工具发出添加请求:AddPortMapping()）。 2. 在B主机上往A主机发送数据包，源IP为【B->IP】，目的IP为【ROUTER->WAN】，目的端口【不】为【外部端口】，L4协议为【协议】。 3. 在A主机上查看来自B主机的数据包。 | 步骤3： 1. 【没有】收到源IP为【B->IP】，目的IP为【A->IP】，目的端口为【内部端口】，L4协议为【协议】的数据包。
UPNP实现：UPNP总开关 | 实现类 | level 1 | 自动化 | 18 | 在关闭UPnP功能的情况下，内网应用程序向路由器发送UPnP请求包，无法建立UPnP连接 | 1. WAN口可用（获取到IP） 2. 关闭UPnP | 拓扑信息： | 1. 在A主机上发送UPnP请求包。（使用Intel UPnP工具、迅雷等）。 2. 在A主机上查看是否获取到UPnP网关信息。（使用Intel UPnP工具等）。 | 步骤2： 无法获取到UPnP网关设备的信息。因为已经关闭UPnP功能。
UPNP实现：UPNP端口映射和接口交互 | 实现类 | level 1 |  | 19 | WAN口不可用的情况下，内网应用程序向路由器发送UPnP请求包，请求创建UPNP端口映射连接，无法创建成功 | 1. WAN口不可用（未获取到IP、接口未连接） | 拓扑信息： | 1. 在A主机上发送UPnP端口映射添加请求，远程地址为【ROUTER->WAN】，外部端口为【外部端口】，协议为【协议】，内部端口为【内部端口】，本地地址为【本地地址】，描述为【描述】。（使用Intel UPnP工具发出添加请求:AddPortMapping()）。 2. 在路由器UPnP状态信息页面查看UPnP信息。 | 步骤2： 1. 【没有】查看到新建的UPnP连接。（或者在命令行下使用iptables查看）
UPNP实现：UPNP端口映射，远端IP匹配 | 实现类 | level 1 | 自动化 | 20 | 从外网往WAN口发包，源IP（远端设备IP）匹配中条目，UPnP功能生效 | 1. WAN口可用（获取到IP） 2. 开启UPnP 3. 应用程序已经和路由器协商，成功建立UPnP连接。 | UPnP连接信息： 1. 协议：TCP 2. 内部端口：5678，（1~65535） 3. 外部端口：1234，（1~65535） 4. 描述：123456，不为空 5. 远程IP：10.0.0.10 拓扑信息： | 1. 在A主机上发送UPnP端口映射添加请求，远程地址为【远程IP】，外部端口为【外部端口】，协议为【协议】，内部端口为【内部端口】，本地地址为【本地地址】，描述为【描述】。（使用Intel UPnP工具发出添加请求:AddPortMapping()）。 2. 在B主机上往A主机发送数据包，源IP为【B->IP】，目的IP为【ROUTER->WAN】，目的端口为【外部端口】，L4协议为【协议】。 3. 在A主机上查看来自B主机的数据包。 | 步骤3： 1. 收到源IP为【B->IP】，目的IP为【A->IP】，目的端口为【内部端口】，L4协议为【协议】的数据包。
UPNP实现：UPNP端口映射，远端IP匹配 | 实现类 | level 1 | 自动化 | 21 | 从外网往WAN口发包，源IP（远端设备IP）未匹配中条目，UPnP功能不生效 | 1. WAN口可用（获取到IP） 2. 开启UPnP 3. 应用程序已经和路由器协商，成功建立UPnP连接。 | UPnP连接信息： 1. 协议：TCP 2. 内部端口：5678，（1~65535） 3. 外部端口：1234，（1~65535） 4. 描述：123456，不为空 5. 远程IP：10.0.0.100 拓扑信息： | 1. 在A主机上发送UPnP端口映射添加请求，远程地址为【远程IP】，外部端口为【外部端口】，协议为【协议】，内部端口为【内部端口】，本地地址为【本地地址】，描述为【描述】。（使用Intel UPnP工具发出添加请求:AddPortMapping()）。 2. 在B主机上往A主机发送数据包，源IP为【B->IP】，目的IP为【ROUTER->WAN】，目的端口为【外部端口】，L4协议为【协议】。 3. 在A主机上查看来自B主机的数据包。 | 步骤3： 1. 【没有】收到源IP为【B->IP】，目的IP为【A->IP】，目的端口为【内部端口】，L4协议为【协议】的数据包。
UPNP实现：WEB端口和UPNP功能交互 | 实现类 | level1 | 自动化 | 22 | 在UPnP功能开启的情况下，修改路由器内网WEB监听端口，UPnP功能生效。 | 1. WAN口可用（获取到IP） 2. 开启UPnP 3. 应用程序已经和路由器协商，成功建立UPnP连接。 | UPnP连接信息： 1. 协议：TCP 2. 内部端口：5678，（1~65535） 3. 外部端口：1234，（1~65535） 4. 描述：123456，不为空 5. 远程IP：空 拓扑信息： | 1. 在A主机上发送UPnP端口映射添加请求，远程地址为【远程IP】，外部端口为【外部端口】，协议为【协议】，内部端口为【内部端口】，本地地址为【本地地址】，描述为【描述】。（使用Intel UPnP工具发出添加请求:AddPortMapping()）。 2. 在B主机上往A主机发送数据包，源IP为【B->IP】，目的IP为【ROUTER->WAN】，目的端口为【外部端口】，L4协议为【协议】。 3. 在A主机上查看来自B主机的数据包。 4. 将路由器WEB监听端口从80修改为8000。 5. 同步骤1 6. 同步骤2 7. 在A主机上查看来自B主机的数据包。 | 步骤3： 1. 收到源IP为【B->IP】，目的IP为【A->IP】，目的端口为【内部端口】，L4协议为【协议】的数据包。 步骤4： 1. 收到源IP为【B->IP】，目的IP为【A->IP】，目的端口为【内部端口】，L4协议为【协议】的数据包。

## 动态域名-OK
被测对象 | 类型 | 等级 | 自动化 | 编号 | 测试点 | 前置条件 | 输入 | 操作 | 输出 | 观察点
动态域名配置 | 配置类 | level 0 | 手动 | 1 | 成功设置动态域名
动态域名配置 | 配置类 | level 1 | 手动 | 2 | 密码以密文形式传输
动态域名配置：网站连接 | 配置类 | level 1 | 手动 | 3 | 花生壳，每步，希网链接可点击跳转到相应网站主页
动态域名配置：帐号输入框 | 配置类 | level 1 | 手动 | 4 | 用户账号为空时，提示“用户帐号不能为空”
动态域名配置：帐号输入框 | 配置类 | level 1 | 手动 | 5 | 用户账号输入数据带有 '"\或空格 ，提示“ 不能含有特殊字符 '"\和空格 ”
动态域名配置：帐号输入框 | 配置类 | level 1 | 手动 | 6 | 用户账号长度最大31个字符，超过31字符无法输入
动态域名配置：帐号输入框 | 配置类 | level 1 | 手动 | 7 | 用户账号中含有不在ascii码0~255范围中的字符时（例如中文、韩文），提示“不能含有无法识别的字符集”
动态域名配置：密码输入框 | 配置类 | level 1 | 手动 | 8 | 密码为空时，提示“密码不能为空”
动态域名配置：密码输入框 | 配置类 | level 1 | 手动 | 9 | 密码输入数据带有 '"\或空格 ，提示“ 不能含有特殊字符 '"\和空格 ”
动态域名配置：密码输入框 | 配置类 | level 1 | 手动 | 10 | 密码长度最大31个字符，超过31字符无法输入
动态域名配置：密码输入框 | 配置类 | level 1 | 手动 | 11 | 密码中含有不在ascii码0~255范围中的字符时（例如中文、韩文），提示“不能含有无法识别的字符集”
动态域名配置：密码输入框 | 配置类 | level 1 | 手动 | 12 | 密码不能复制
动态域名配置：密码输入框 | 配置类 | level 1 | 手动 | 13 | 密码输入后显示为隐写
动态域名配置：端口输入框 | 配置类 | level 1 | 手动 | 14 | 端口输入为空，提示请输入非空字符
动态域名配置：端口输入框 | 配置类 | level 1 | 手动 | 15 | 端口长度超过5个字符不能输入
动态域名配置：端口输入框 | 配置类 | level 1 | 手动 | 16 | 端口输入大于65535,提示端口大于1小于65535
动态域名配置：端口输入框 | 配置类 | level 1 | 手动 | 17 | 端口输入小于1,提示数字错误
动态域名配置：端口输入框 | 配置类 | level 1 | 手动 | 18 | 端口输入非法字符，提示端口只能包含数字
动态域名配置：域名输入框 | 配置类 | level 1 | 手动 | 19 | 域名输入中文，提示域名不能含有中文
动态域名配置：域名输入框 | 配置类 | level 1 | 手动 | 20 | 域名输入连续两个点，提示域名格式错误
每步实现：域名动态登录 | 实现类 | level 0 | 手动 | 21 | 路由器发送每步登录请求，成功登录，更新服务商名称
每步实现：域名动态登录 | 实现类 | level 1 | 手动 | 22 | 服务器无响应、端口错误的情况下，路由器每隔15秒发送一次每步登录请求，无老化时间
每步实现：域名更新维护 | 实现类 | level 1 | 手动 | 23 | 在成功登录每步的前置条件下，外网IP发生变化，路由器重新发送每步登录请求 |  | 1. 静态接入更换IP。 2. DHCP动态接入重新获取IP。 3. PPPOE接入重新拨号，更换IP。
每步实现：身份验证 | 实现类 | level 1 | 手动 | 24 | 使用一个不存在的域名，路由器发送每步登录请求，登录失败，提示用户信息错误
每步实现：身份验证 | 实现类 | level 1 | 手动 | 25 | 使用一个存在的域名，错误的密码，路由器发送每步登录请求，登录失败，提示用户信息错误
每步实现：身份验证 | 实现类 | level 1 | 手动 | 26 | 使用一个存在的域名，正确的密码，错误的端口号，路由器发送每步登录请求，登录失败，提示用户信息错误
每步实现：域名更新维护 | 实现类 | level 1 | 手动 | 27 | 在成功登录每步的前置条件下，路由器根据每步服务器通知的间隔时间发送维护报文，如果服务器没响应，则路由器重新发送每步登录请求
花生壳实现：域名动态登录 | 实现类 | level 0 | 手动 | 28 | 路由器发送花生壳登录请求，成功登录，更新服务商名称
花生壳实现：域名更新维护 | 实现类 | level 1 | 手动 | 29 | 在成功登录花生壳的前置条件下，外网IP发生变化，路由器重新发送花生壳登录请求 |  | 1. 静态接入更换IP。 2. DHCP动态接入重新获取IP。 3. PPPOE接入重新拨号，更换IP。
花生壳实现：身份验证 | 实现类 | level 1 | 手动 | 30 | 使用一个不存在的帐号，路由器发送花生壳登录请求，登录失败，提示用户信息错误
花生壳实现：身份验证 | 实现类 | level 1 | 手动 | 31 | 使用一个存在的帐号，错误的密码，路由器发送花生壳登录请求，登录失败，提示用户信息错误
希网3322实现：域名动态登录 | 实现类 | level 0 | 手动 | 32 | 路由器发送希网3322登录请求，成功登录，更新服务商名称
希网3322实现：域名更新维护 | 实现类 | level 1 | 手动 | 33 | 在成功登录希网3322的前置条件下，外网IP发生变化，路由器重新发送希网3322登录请求 |  | 1. 静态接入更换IP。 2. DHCP动态接入重新获取IP。 3. PPPOE接入重新拨号，更换IP。
希网3322实现：身份验证 | 实现类 | level 1 | 手动 | 34 | 使用一个不存在的帐号，路由器发送希网3322登录请求，登录失败，提示用户信息错误
希网3322实现：身份验证 | 实现类 | level 1 | 手动 | 35 | 使用一个存在的帐号，错误的密码，路由器发送希网3322登录请求，登录失败，提示用户信息错误
希网3322实现：身份验证 | 实现类 | level 1 | 手动 | 36 | 使用一个错误的域名，路由器发送希网3322登录请求，登录失败，提示用户域名信息错误

## FTP私有端口-OK
被测对象 | 类型 | 等级 | 自动化 | 编号 | 测试点 | 前置条件 | 输入 | 操作 | 观察点
FTP私有端口配置：规则名 | 配置类 | level 1 | 手动 | 1 | 规则名称允许为空，为空时能够保存成功；规则列表中展示出的该条规则的规则名为空
FTP私有端口配置：规则名 | 配置类 | level 1 | 手动 | 2 | 规则名称输入数据带有 '"\或空格 ，提示“ 不能含有特殊字符 '"\和空格 ”
FTP私有端口配置：规则名 | 配置类 | level 1 | 手动 | 3 | 规则名长度最大31个字符，超过31字符无法输入
FTP私有端口配置：规则名 | 配置类 | level 1 | 手动 | 4 | 规则名输入30个字符，再输入一个中文，导致超过31个字符，提示“规则名过长，已经自动截断”。
FTP私有端口配置：FTP私有端口 | 配置类 | level 1 | 手动 | 5 | FTP私有端口输入小于1，提示端口不能大于65535或小于1
FTP私有端口配置：FTP私有端口 | 配置类 | level 1 | 手动 | 6 | FTP私有端口输入大于65535，提示端口不能大于65535或小于1
FTP私有端口配置：FTP私有端口 | 配置类 | level 1 | 手动 | 7 | FTP私有端口输入为非int类字符，提示端口不能含非数字字符
FTP私有端口配置：保存生效 | 配置类 | level 0 | 手动 | 8 | 设置正确的FTP私有端口，并保存生效
FTP私有端口配置：条目添加 | 配置类 | level 0 | 手动 | 9 | 成功增加一条条目，自动刷新后存在
FTP私有端口配置：条目添加 | 配置类 | level 1 | 手动 | 10 | 添加一条条目，内容和已添加条目中的一条条目存在以下内容的全部重复：｛FTP私有端口｝，提示条目已存在，添加失败。
FTP私有端口配置：条目添加 | 配置类 | level 1 | 手动 | 11 | 超出最大添加条数8，提示无法添加
FTP私有端口配置：条目删除 | 配置类 | level 0 | 手动 | 12 | 成功删除一条条目，自动刷新后不存在
FTP私有端口配置：条目删除 | 配置类 | level 0 | 手动 | 13 | 成功删除所有条目，自动刷新后不存在
FTP私有端口配置：条目删除 | 配置类 | level 1 | 手动 | 14 | 删除一条已经被删除的条目，自动刷新列表，条目不存在
FTP私有端口配置：条目删除 | 配置类 | level 1 | 手动 | 15 | 删除所有条目中，有一条已被删除的条目，自动刷新列表，条目不存在
FTP私有端口配置：条目修改 | 配置类 | level 0 | 手动 | 16 | 成功修改一条条目，自动刷新后改变
FTP私有端口配置：条目修改 | 配置类 | level 1 | 手动 | 17 | 修改一条已经被删除的条目，提示“修改失败，条目已被删除”，并自动刷新列表
FTP私有端口配置：条目修改 | 配置类 | level 1 | 手动 | 18 | 修改一条条目，内容和已添加条目中的一条条目存在以下内容的全部重复：｛FTP私有端口｝，提示条目已存在，修改失败。
FTP私有端口配置：进入页面列表刷新 | 配置类 | level 1 | 手动 | 19 | 进入FTP私有端口页面，自动刷新页面信息
FTP私有端口实现：内网主动模式连接外网 | 实现类 | level 0 | 自动化 | 20 | 从内网连接外网的FTP服务器，使用主动模式，目的端口匹配中FTP私有端口条目，FTP控制连接建立，双向数据通信正常 | 1. 添加FTP私有端口条目 2. B主机上开启FTP服务器 | FTP私有端口信息： 1. 端口：默认21，（例）5678，（1~65535） FTP控制连接： 1. 模式：主动 port 2. 协商IP：用于数据连接的IP，在控制连接中完成协商。 3. 协商端口：用于数据连接的目的端口，在控制连接中完成协商。 B主机FTP服务器： 1. FTP文件路径：FTP服务器设置的文件路径。 2. FTP文件：在【FTP文件路径】中的文件。 拓扑信息： | 1. 在B主机上开启FTP服务器，FTP控制连接的监听端口为【端口】。 2. 在A主机上向B主机发起FTP连接（使用xftp、ftp等工具），目的IP为【B->IP】，目的端口为【端口】，FTP模式为【模式】。 3. 在A上查看是否能够显示出【FTP文件路径】。 4. A主机从B主机的【FTP文件路径】中下载【FTP文件】。 | 步骤3： 1. A主机上能够显示出【FTP文件路径】下的【FTP文件】 步骤4： 1. A主机能够成功下载【FTP文件路径】下的【FTP文件】
FTP私有端口实现：内网被动模式连接外网 | 实现类 | level 1 | 自动化 | 21 | 从内网连接外网的FTP服务器，使用被动模式，目的端口匹配中FTP私有端口条目，FTP控制连接建立，双向数据通信正常 | 1. 添加FTP私有端口条目 2. B主机上开启FTP服务器 | FTP私有端口信息： 1. 端口：默认21，（例）5678，（1~65535） FTP控制连接： 1. 模式：被动 passive 2. 协商IP：用于数据连接的IP，在控制连接中完成协商。 3. 协商端口：用于数据连接的目的端口，在控制连接中完成协商。 B主机FTP服务器： 1. FTP文件路径：FTP服务器设置的文件路径。 2. FTP文件：在【FTP文件路径】中的文件。 拓扑信息： | 1. 在B主机上开启FTP服务器，FTP控制连接的监听端口为【端口】。 2. 在A主机上向B主机发起FTP连接（使用xftp、ftp等工具），目的IP为【B->IP】，目的端口为【端口】，FTP模式为【模式】。 3. 在A上查看是否能够显示出【FTP文件路径】。 4. A主机从B主机的【FTP文件路径】中下载【FTP文件】。 | 步骤3： 1. A主机上能够显示出【FTP文件路径】下的【FTP文件】 步骤4： 1. A主机能够成功下载【FTP文件路径】下的【FTP文件】
FTP私有端口实现：外网主动模式连接内网 | 实现类 | level 1 | 自动化 | 22 | 在有相应的虚拟服务下，从外网连接内网的FTP服务器，使用主动模式，目的端口匹配中FTP私有端口条目，FTP控制连接建立，双向数据通信正常 | 1. 添加FTP私有端口条目 2. B主机上开启FTP服务器 3. 开启对应的虚拟服务 | FTP私有端口信息： 1. 端口：默认21，（例）5678，（1~65535） FTP控制连接： 1. 模式：主动 port 2. 协商IP：用于数据连接的IP，在控制连接中完成协商。 3. 协商端口：用于数据连接的目的端口，在控制连接中完成协商。 A主机FTP服务器： 1. FTP文件路径：FTP服务器设置的文件路径。 2. FTP文件：在【FTP文件路径】中的文件。 虚拟服务条目信息： 1. 内网主机：【A->IP】（例）192.168.1.100 2. 外部端口：（例）5678，（1~65535） 3. 内部端口：【端口】 拓扑信息： | 1. 在A主机上开启FTP服务器，FTP控制连接的监听端口为【端口】。 2. 在B主机上向A主机发起FTP连接（使用xftp、ftp等工具），目的IP为【ROUTER->WAN】，目的端口为【外部端口】，FTP模式为【模式】。 3. 在B上查看是否能够显示出【FTP文件路径】。 4. B主机从A主机的【FTP文件路径】中下载【FTP文件】。 | 步骤3： 1. B主机上能够显示出【FTP文件路径】下的【FTP文件】 步骤4： 1. B主机能够成功下载【FTP文件路径】下的【FTP文件】
FTP私有端口实现：外网被动模式连接内网 | 实现类 | level 0 | 自动化 | 23 | 在有相应的虚拟服务下，从外网连接内网的FTP服务器，使用被动模式，目的端口匹配中FTP私有端口条目，FTP控制连接建立，双向数据通信正常 | 1. 添加FTP私有端口条目 2. B主机上开启FTP服务器 3. 开启对应的虚拟服务 | FTP私有端口信息： 1. 端口：默认21，（例）5678，（1~65535） FTP控制连接： 1. 模式：被动 passive 2. 协商IP：用于数据连接的IP，在控制连接中完成协商。 3. 协商端口：用于数据连接的目的端口，在控制连接中完成协商。 A主机FTP服务器： 1. FTP文件路径：FTP服务器设置的文件路径。 2. FTP文件：在【FTP文件路径】中的文件。 虚拟服务条目信息： 1. 内网主机：【A->IP】（例）192.168.1.100 2. 外部端口：（例）5678，（1~65535） 3. 内部端口：【端口】 拓扑信息： | 1. 在A主机上开启FTP服务器，FTP控制连接的监听端口为【端口】。 2. 在B主机上向A主机发起FTP连接（使用xftp、ftp等工具），目的IP为【ROUTER->WAN】，目的端口为【外部端口】，FTP模式为【模式】。 3. 在B上查看是否能够显示出【FTP文件路径】。 4. B主机从A主机的【FTP文件路径】中下载【FTP文件】。 | 步骤3： 1. B主机上能够显示出【FTP文件路径】下的【FTP文件】 步骤4： 1. B主机能够成功下载【FTP文件路径】下的【FTP文件】
FTP私有端口实现：内网主动模式连接外网 | 实现类 | level 1 | 自动化 | 24 | 从内网连接外网的FTP服务器，使用主动模式，目的端口未匹配中FTP私有端口条目，FTP控制连接建立，双向数据通信异常 | 1. 添加FTP私有端口条目 2. B主机上开启FTP服务器 | FTP私有端口信息： 1. 端口：默认21，（例）5678，（1~65535） FTP控制连接： 1. 模式：主动 port 2. 协商IP：用于数据连接的IP，在控制连接中完成协商。 3. 协商端口：用于数据连接的目的端口，在控制连接中完成协商。 B主机FTP服务器： 1. FTP文件路径：FTP服务器设置的文件路径。 2. FTP文件：在【FTP文件路径】中的文件。 3. FTP端口：不为【端口】，（例）1234 拓扑信息： | 1. 在B主机上开启FTP服务器，FTP控制连接的监听端口为【FTP端口】。 2. 在A主机上向B主机发起FTP连接（使用xftp、ftp等工具），目的IP为【B->IP】，目的端口为【FTP端口】，FTP模式为【模式】。 3. 在A上查看是否能够显示出【FTP文件路径】。 4. A主机从B主机的【FTP文件路径】中下载【FTP文件】。 | 步骤4： 1. A主机【不】能下载【FTP文件路径】下的【FTP文件】。因为FTP控制连接的目的端口没有匹配中【端口】
FTP私有端口实现：内网被动模式连接外网 | 实现类 | level 1 | 自动化 | 25 | 从内网连接外网的FTP服务器，使用被动模式，目的端口未匹配中FTP私有端口条目，FTP控制连接建立，双向数据通信正常 | 1. 添加FTP私有端口条目 2. B主机上开启FTP服务器 | FTP私有端口信息： 1. 端口：默认21，（例）5678，（1~65535） FTP控制连接： 1. 模式：被动 passive 2. 协商IP：用于数据连接的IP，在控制连接中完成协商。 3. 协商端口：用于数据连接的目的端口，在控制连接中完成协商。 B主机FTP服务器： 1. FTP文件路径：FTP服务器设置的文件路径。 2. FTP文件：在【FTP文件路径】中的文件。 3. FTP端口：不为【端口】，（例）1234 拓扑信息： | 1. 在B主机上开启FTP服务器，FTP控制连接的监听端口为【FTP端口】。 2. 在A主机上向B主机发起FTP连接（使用xftp、ftp等工具），目的IP为【B->IP】，目的端口为【FTP端口】，FTP模式为【模式】。 3. 在A上查看是否能够显示出【FTP文件路径】。 4. A主机从B主机的【FTP文件路径】中下载【FTP文件】。 | 步骤3： 1. A主机上能显示出【FTP文件路径】下的【FTP文件】。因为FTP控制连接的目的端口没有匹配中【端口】 步骤4： 1. A主机能下载【FTP文件路径】下的【FTP文件】。因为FTP控制连接的目的端口没有匹配中【端口】
FTP私有端口实现：外网主动模式连接内网 | 实现类 | level 1 | 自动化 | 26 | 在有相应的虚拟服务下，从外网连接内网的FTP服务器，使用主动模式，目的端口未匹配中FTP私有端口条目，FTP控制连接建立，双向数据通信正常 | 1. 添加FTP私有端口条目 2. B主机上开启FTP服务器 3. 开启对应的虚拟服务 | FTP私有端口信息： 1. 端口：默认21，（例）5678，（1~65535） FTP控制连接： 1. 模式：主动 port 2. 协商IP：用于数据连接的IP，在控制连接中完成协商。 3. 协商端口：用于数据连接的目的端口，在控制连接中完成协商。 A主机FTP服务器： 1. FTP文件路径：FTP服务器设置的文件路径。 2. FTP文件：在【FTP文件路径】中的文件。 虚拟服务条目信息： 1. 内网主机：【A->IP】（例）192.168.1.100 2. 外部端口：（例）5678，（1~65535） 3. 内部端口：【不】为【端口】，（例）1234 拓扑信息： | 1. 在A主机上开启FTP服务器，FTP控制连接的监听端口为【内部端口】。 2. 在B主机上向A主机发起FTP连接（使用xftp、ftp等工具），目的IP为【ROUTER->WAN】，目的端口为【外部端口】，FTP模式为【模式】。 3. 在B上查看是否能够显示出【FTP文件路径】。 4. B主机从A主机的【FTP文件路径】中下载【FTP文件】。 | 步骤3： 1. B主机上能显示出【FTP文件路径】下的【FTP文件】。因为FTP控制连接的目的端口没有匹配中【端口】 步骤4： 1. B主机能下载【FTP文件路径】下的【FTP文件】。因为FTP控制连接的目的端口没有匹配中【端口】
FTP私有端口实现：外网被动模式连接内网 | 实现类 | level 1 | 自动化 | 27 | 在有相应的虚拟服务下，从外网连接内网的FTP服务器，使用被动模式，目的端口未匹配中FTP私有端口条目，FTP控制连接建立，双向数据通信异常 | 1. 添加FTP私有端口条目 2. B主机上开启FTP服务器 3. 开启对应的虚拟服务 | FTP私有端口信息： 1. 端口：默认21，（例）5678，（1~65535） FTP控制连接： 1. 模式：被动 passive 2. 协商IP：用于数据连接的IP，在控制连接中完成协商。 3. 协商端口：用于数据连接的目的端口，在控制连接中完成协商。 A主机FTP服务器： 1. FTP文件路径：FTP服务器设置的文件路径。 2. FTP文件：在【FTP文件路径】中的文件。 虚拟服务条目信息： 1. 内网主机：【A->IP】（例）192.168.1.100 2. 外部端口：（例）5678，（1~65535） 3. 内部端口：【不】为【端口】，（例）1234 拓扑信息： | 1. 在A主机上开启FTP服务器，FTP控制连接的监听端口为【内部端口】。 2. 在B主机上向A主机发起FTP连接（使用xftp、ftp等工具），目的IP为【ROUTER->WAN】，目的端口为【外部端口】，FTP模式为【模式】。 3. 在B上查看是否能够显示出【FTP文件路径】。 4. B主机从A主机的【FTP文件路径】中下载【FTP文件】。 | 步骤4： 1. B主机【不】能下载【FTP文件路径】下的【FTP文件】。因为FTP控制连接的目的端口没有匹配中【端口】

## 端口触发-OK
被测对象 | 类型 | 等级 | 自动化 | 编号 | 测试点 | 前置条件 | 输入 | 操作 | 观察点
端口触发配置：规则名称 | 配置类 | level 1 | 手动 | 1 | 规则名称允许为空，为空时能够保存成功；规则列表中展示出的该条规则的规则名为空
端口触发配置：规则名称 | 配置类 | level 1 | 手动 | 2 | 规则名称输入数据带有 '"\或空格 ，提示“ 不能含有特殊字符 '"\和空格 ”
端口触发配置：规则名称 | 配置类 | level 1 | 手动 | 3 | 规则名长度最大31个字符，超过31字符无法输入
端口触发配置：规则名称 | 配置类 | level 1 | 手动 | 4 | 规则名输入30个字符，再输入一个中文，导致超过31个字符，提示“规则名过长，已经自动截断”。
端口触发配置：触发端口 | 配置类 | level 1 | 手动 | 5 | 触发端口起始端口不能为空
端口触发配置：触发端口 | 配置类 | level 1 | 手动 | 6 | 触发端口结束端口可以为空；当起始端口不为空，而结束端口为空时，表示触发端口为起始端口的值。
端口触发配置：转发端口 | 配置类 | level 1 | 手动 | 7 | 转发端口起始端口不能为空
端口触发配置：转发端口 | 配置类 | level 1 | 手动 | 8 | 转发端口结束端口不能为空
端口触发配置：触发端口 | 配置类 | level 1 | 手动 | 9 | 触发端口起始端口超过5个字符后，无法输入
端口触发配置：触发端口 | 配置类 | level 1 | 手动 | 10 | 触发端口结束端口超过5个字符后，无法输入
端口触发配置：转发端口 | 配置类 | level 1 | 手动 | 11 | 转发端口起始端口超过5个字符后，无法输入
端口触发配置：转发端口 | 配置类 | level 1 | 手动 | 12 | 转发端口结束端口超过5个字符后，无法输入
端口触发配置：触发端口 | 配置类 | level 1 | 手动 | 13 | 触发端口起始端口，数字不在1~65535的范围内，提示端口范围为1~65535
端口触发配置：触发端口 | 配置类 | level 1 | 手动 | 14 | 触发端口结束端口，数字不在1~65535的范围内，提示端口范围为1~65535
端口触发配置：转发端口 | 配置类 | level 1 | 手动 | 15 | 转发端口起始端口，数字不在1~65535的范围内，提示端口范围为1~65535
端口触发配置：转发端口 | 配置类 | level 1 | 手动 | 16 | 转发端口结束端口，数字不在1~65535的范围内，提示端口范围为1~65535
端口触发配置：触发端口 | 配置类 | level 1 | 手动 | 17 | 触发端口起始端口，端口不为正整数，提示不能含有非数字字符
端口触发配置：触发端口 | 配置类 | level 1 | 手动 | 18 | 触发端口结束端口，端口不为正整数，提示不能含有非数字字符
端口触发配置：转发端口 | 配置类 | level 1 | 手动 | 19 | 转发端口起始端口，端口不为正整数，提示不能含有非数字字符
端口触发配置：转发端口 | 配置类 | level 1 | 手动 | 20 | 转发端口结束端口，端口不为正整数，提示不能含有非数字字符
端口触发配置：触发端口 | 配置类 | level 1 | 手动 | 21 | 设置触发端口的起始端口小于结束端口，保存成功
端口触发配置：触发端口 | 配置类 | level 1 | 手动 | 22 | 设置触发端口的起始端口等于结束端口，保存成功
端口触发配置：触发端口 | 配置类 | level 1 | 手动 | 23 | 设置触发端口的起始端口大于结束端口，保存失败，提示“起始端口不能大于结束端口”
端口触发配置：转发端口 | 配置类 | level 1 | 手动 | 24 | 设置转发端口的起始端口小于结束端口，保存成功
端口触发配置：转发端口 | 配置类 | level 1 | 手动 | 25 | 设置转发端口的起始端口等于结束端口，保存成功
端口触发配置：转发端口 | 配置类 | level 1 | 手动 | 26 | 设置转发端口的起始端口大于结束端口，保存失败，提示“起始端口不能大于结束端口”
端口触发配置：添加条目 | 配置类 | level 0 | 手动 | 27 | 成功添加一条端口触发条目，自动刷新后存在
端口触发配置：添加条目 | 配置类 | level 1 | 手动 | 28 | 端口触发条目总数超过10条，不能再添加新的条目，提示端口触发条目已满
端口触发配置：添加条目 | 配置类 | level 1 | 手动 | 29 | 添加一条条目，内容和已添加条目中的一条条目存在以下内容的全部重复：｛协议、触发端口、转发端口｝，提示条目已存在，添加失败。
端口触发配置：修改条目 | 配置类 | level 0 | 手动 | 30 | 成功修改一条条目，自动刷新后改变
端口触发配置：修改条目 | 配置类 | level 1 | 手动 | 31 | 修改一条不存在的条目（多浏览器操作），提示修改成功，自动刷新列表，条目存在
端口触发配置：修改条目 | 配置类 | level 1 | 手动 | 32 | 添加一条条目，内容和已添加条目中的一条条目存在以下内容的全部重复：｛协议、触发端口、转发端口｝，提示条目已存在，添加失败。
端口触发配置：删除条目 | 配置类 | level 0 | 手动 | 33 | 成功删除一条条目，自动刷新后不存在
端口触发配置：删除条目 | 配置类 | level 0 | 手动 | 34 | 成功删除所有条目，自动刷新后不存在
端口触发配置：删除条目 | 配置类 | level 1 | 手动 | 35 | 删除一条不存在的条目（多浏览器操作），提示删除成功，自动刷新列表，条目不存在
端口触发配置：删除条目 | 配置类 | level 1 | 手动 | 36 | 删除所有条目，其中有一条或多条不存在条目（多浏览器操作），提示删除成功，自动刷新列表，条目不存在
端口触发配置：进入页面列表刷新 | 配置类 | level 1 | 手动 | 37 | 进入端口触发页面，自动刷新页面信息
端口触发实现：连接创建和数据转发 | 实现类 | level 0 | 自动化 | 38 | 从内网往外网发送触发数据包，L4协议和目的端口匹配触发协议和端口，建立触发连接成功；从外网往内网发送转发数据包，L4协议和目的端口匹配转发协议和端口，数据转发成功 | 1. 创建一条端口触发条目 2. 端口触发功能开启 | 端口触发信息： 1. 触发端口：5678，（1~65535） 2. 触发协议：TCP or UDP 3. 转发端口：1234，（1~65535） 4. 转发协议：TCP or UDP 拓扑信息： 接口信息： 1. WAN口：WAN1~WANn，通常显示为ethx或者pppx。 | 1. 在A主机上往B主机发送数据包，源IP为【A->IP】，目的IP为【B->IP】，目的端口为【触发端口】，L4协议为【触发协议】。 2. 在B主机上往A主机发送数据包，源IP为【B->IP】，目的IP为【ROUTER->WAN】，目的端口为【转发端口】，L4协议为【转发协议】。 3. 在A主机上查看来自B主机的数据包。 | 步骤3： 1. 收到源IP为【B->IP】，目的IP为【A->IP】，目的端口为【转发端口】，L4协议为【转发协议】的数据包。
端口触发实现：连接老化 | 实现类 | level 1 | 自动化 | 39 | 已建立端口触发连接，在老化时间内都没有数据转发，删除触发连接；从外网往内网发送转发数据包，L4协议和目的端口匹配转发协议和端口，数据转发失败 | 1. 创建一条端口触发条目 2. 超出端口触发老化时间 3. 端口触发功能开启 | 端口触发信息： 1. 触发端口：5678，（1~65535） 2. 触发协议：TCP or UDP 3. 转发端口：1234，（1~65535） 4. 转发协议：TCP or UDP 5. 老化时间：180s 拓扑信息： 接口信息： 1. WAN口：WAN1~WANn，通常显示为ethx或者pppx。 | 1. 在A主机上往B主机发送数据包，源IP为【A->IP】，目的IP为【B->IP】，目的端口为【触发端口】，L4协议为【触发协议】。 2. 等待一个【老化时间】周期。 2. 在B主机上往A主机发送数据包，源IP为【B->IP】，目的IP为【ROUTER->WAN】，目的端口为【转发端口】，L4协议为【转发协议】。 3. 在A主机上查看来自B主机的数据包。 | 步骤3： 1. 【没有】收到源IP为【B->IP】，目的IP为【A->IP】，目的端口为【转发端口】，L4协议为【转发协议】的数据包。端口触发连接已老化。
端口触发实现：不匹配的数据转发失败 | 实现类 | level 1 | 自动化 | 40 | 从内网往外网发送触发数据包，L4协议和目的端口匹配触发协议和端口，建立触发连接成功；从外网往内网发送转发数据包，L4协议和目的端口不匹配转发协议和端口，数据转发失败 | 1. 创建一条端口触发条目 2. 端口触发功能开启 | 端口触发信息： 1. 触发端口：5678，（1~65535） 2. 触发协议：TCP or UDP 3. 转发端口：1234，（1~65535） 4. 转发协议：TCP or UDP 拓扑信息： 接口信息： 1. WAN口：WAN1~WANn，通常显示为ethx或者pppx。 | 1. 在A主机上往B主机发送数据包，源IP为【A->IP】，目的IP为【B->IP】，目的端口为【触发端口】，L4协议为【触发协议】。 2. 在B主机上往A主机发送数据包，源IP为【B->IP】，目的IP为【ROUTER->WAN】，目的端口【不】为【转发端口】，L4协议【不】为【转发协议】。 3. 在A主机上查看来自B主机的数据包。 | 步骤3： 1. 【没有】收到源IP为【B->IP】，目的IP为【A->IP】，目的端口为【转发端口】，L4协议为【转发协议】的数据包。未匹配中转发连接。
端口触发实现：不匹配的数据转发失败 | 实现类 | level 1 | 自动化 | 41 | 从内网往外网发送触发数据包，L4协议和目的端口不匹配触发协议和端口，建立触发连接失败；从外网往内网发送转发数据包，L4协议和目的端口匹配转发协议和端口，数据转发失败 | 1. 创建一条端口触发条目 2. 端口触发功能开启 | 端口触发信息： 1. 触发端口：5678，（1~65535） 2. 触发协议：TCP or UDP 3. 转发端口：1234，（1~65535） 4. 转发协议：TCP or UDP 拓扑信息： 接口信息： 1. WAN口：WAN1~WANn，通常显示为ethx或者pppx。 | 1. 在A主机上往B主机发送数据包，源IP为【A->IP】，目的IP为【B->IP】，目的端口【不】为【触发端口】，L4协议【不】为【触发协议】。 2. 在B主机上往A主机发送数据包，源IP为【B->IP】，目的IP为【ROUTER->WAN】，目的端口为【转发端口】，L4协议为【转发协议】。 3. 在A主机上查看来自B主机的数据包。 | 步骤3： 1. 【没有】收到源IP为【B->IP】，目的IP为【A->IP】，目的端口为【转发端口】，L4协议为【转发协议】的数据包。未创建触发连接。
端口触发实现：不匹配的数据转发失败 | 实现类 | level 1 | 自动化 | 42 | 在端口触发功能关闭的情况下，从内网往外网发送触发数据包，L4协议和目的端口匹配触发协议和端口，建立触发连接失败；从外网往内网发送转发数据包，L4协议和目的端口匹配转发协议和端口，数据转发失败 | 1. 创建一条端口触发条目 2. 端口触发功能关闭 | 端口触发信息： 1. 触发端口：5678，（1~65535） 2. 触发协议：TCP or UDP 3. 转发端口：1234，（1~65535） 4. 转发协议：TCP or UDP 拓扑信息： 接口信息： 1. WAN口：WAN1~WANn，通常显示为ethx或者pppx。 | 1. 在A主机上往B主机发送数据包，源IP为【A->IP】，目的IP为【B->IP】，目的端口为【触发端口】，L4协议为【触发协议】。 2. 在B主机上往A主机发送数据包，源IP为【B->IP】，目的IP为【ROUTER->WAN】，目的端口为【转发端口】，L4协议为【转发协议】。 3. 在A主机上查看来自B主机的数据包。 | 步骤3： 1. 【没有】收到源IP为【B->IP】，目的IP为【A->IP】，目的端口为【转发端口】，L4协议为【转发协议】的数据包。因为端口触发功能已经关闭，无法建立触发连接。

## IGMP代理
被测对象 | 编号 | 测试点 | 前置条件 | 输入 | 操作 | 输出 | 观察点

## 应用网关-OK
被测对象 | 类型 | 等级 | 自动化 | 编号 | 测试点 | 前置条件 | 输入 | 操作 | 输出 | 观察点
PPTP透传 | 实现类 | level 1 | 自动化 | 1 | 开启PPTP透传，从内网往外网建立PPTP连接，建立成功
PPTP透传 | 实现类 | level 1 | 自动化 | 2 | 关闭PPTP透传，从内网往外网建立PPTP连接，建立失败
QQ语音视频支持 | 实现类 | level 1 | 手动 | 3 | 开启QQ语音视频支持，从内网往外网建立QQ语音视频，建立成功
QQ语音视频支持 | 实现类 | level 1 | 手动 | 4 | 关闭QQ语音视频支持，从内网往外网建立QQ语音视频，建立失败
MSN语音视频支持 | 实现类 | level 1 | 手动 | 5 | 开启MSN语音视频支持，从内网往外网建立MSN语音视频，建立成功
MSN语音视频支持 | 实现类 | level 1 | 手动 | 6 | 关闭MSN语音视频支持，从内网往外网建立MSN语音视频，建立失败
NetMeeting语音视频支持 | 实现类 | level 1 | 手动 | 7 | 开启NetMeeting语音视频支持，从内网往外网建立NetMeeting语音视频，建立成功
NetMeeting语音视频支持 | 实现类 | level 1 | 手动 | 8 | 关闭NetMeeting语音视频支持，从内网往外网建立NetMeeting语音视频，建立失败