## 系统时间管理-OK
被测对象 | 类型 | 等级 | 自动化 | 编号 | 测试点 | 前置条件 | 输入 | 操作 | 观察点
手动设置系统时间 | 配置类 | level 1 | 手动 | 1 | 年：输入框不能为空
手动设置系统时间 | 配置类 | level 1 | 手动 | 2 | 年：输入超过4个字符后，无法输入
手动设置系统时间 | 配置类 | level 1 | 手动 | 3 | 年：超出2008~9999的范围
手动设置系统时间 | 配置类 | level 1 | 手动 | 4 | 年：只能为正整数
手动设置系统时间 | 配置类 | level 1 | 手动 | 5 | 月：输入框不能为空
手动设置系统时间 | 配置类 | level 1 | 手动 | 6 | 月：输入超过2个字符后，无法输入
手动设置系统时间 | 配置类 | level 1 | 手动 | 7 | 月：超出1~12的范围
手动设置系统时间 | 配置类 | level 1 | 手动 | 8 | 月：只能为正整数
手动设置系统时间 | 配置类 | level 1 | 手动 | 9 | 日：输入框不能为空
手动设置系统时间 | 配置类 | level 1 | 手动 | 10 | 日：输入超过2个字符后，无法输入
手动设置系统时间 | 配置类 | level 1 | 手动 | 11 | 日：当“月”为｛1,3,5,7,8,10,12｝时，超出1~31的范围
手动设置系统时间 | 配置类 | level 1 | 手动 | 12 | 日：只能为正整数
手动设置系统时间 | 配置类 | level 1 | 手动 | 13 | 日：当“月”为｛｛4,6,9,11｝时，超出1~30的范围
手动设置系统时间 | 配置类 | level 1 | 手动 | 14 | 日：当“年”不为“闰年”时，2月超出1~28的范围
手动设置系统时间 | 配置类 | level 1 | 手动 | 15 | 日：当“年”为“闰年”时，2月超出1~29的范围
手动设置系统时间 | 配置类 | level 1 | 手动 | 16 | 秒：超出0~59的范围
手动设置系统时间 | 配置类 | level 1 | 手动 | 17 | 秒：输入超过2个字符后，无法输入
手动设置系统时间 | 配置类 | level 1 | 手动 | 18 | 秒：只能为正整数
手动设置系统时间 | 配置类 | level 1 | 手动 | 19 | 秒：输入框不能为空
手动设置系统时间 | 配置类 | level 1 | 手动 | 20 | 分：只能为正整数
手动设置系统时间 | 配置类 | level 1 | 手动 | 21 | 分：超出0~59的范围
手动设置系统时间 | 配置类 | level 1 | 手动 | 22 | 分：输入超过2个字符后，无法输入
手动设置系统时间 | 配置类 | level 1 | 手动 | 23 | 分：输入框不能为空
手动设置系统时间 | 配置类 | level 1 | 手动 | 24 | 时：只能为正整数
手动设置系统时间 | 配置类 | level 1 | 手动 | 25 | 时：超出0~23的范围
手动设置系统时间 | 配置类 | level 1 | 手动 | 26 | 时：输入超过2个字符后，无法输入
手动设置系统时间 | 配置类 | level 1 | 手动 | 27 | 时：输入框不能为空
手动设置系统时间 | 配置类 | level 0 | 手动 | 28 | 输入正确的日期和时间，保存生效
NTP设置系统时间 | 实现类 | level 1 | 手动 | 29 | 选择NTP方式，更新系统时间失败，提示系统时间更新失败 | WAN口断开物理连接，无法和NTP服务器通信的环境下 | 1. 系统默认时间： （例）1970-01-01 | 1. 重启路由器 2. 进入NTP配置页面 3. 选择时区，并点击“保存生效”按钮 4. 等待10秒，记录当前系统时间。 | 步骤4： 1. 检查到当前系统时间的日期为【系统默认时间】
NTP设置系统时间 | 实现类 | level 0 | 手动 | 30 | 选择NTP方式，成功更新系统时间，提示系统时间更新成功 | WAN口断开物理连接，无法和NTP服务器通信的环境下 | 1. 系统默认时间： （例）1970-01-01 | 1. 重启路由器 2. 进入NTP配置页面 3. 选择时区，并点击“保存生效”按钮 4. 等待10秒，记录当前系统时间。 5. 连接WAN口，并使路由器能够访问NTP服务器。 6. 等待10秒，刷新路由器页面，进入NTP配置页面，查看系统时间。 | 步骤4： 1. 检查到当前系统时间的日期为【系统默认时间】 步骤5： 1. 路由器能够正常访问NTP服务器。 步骤6： 1. 检查到当前系统时间的日期【不】为【系统默认时间】 2. 验证系统时间的正确性，使用本地时间GMT+8的时间和设定时区所获取到的时间进行对比。
NTP设置系统时间 | 实现类 | level 1 | 手动 | 31 | NTP成功同步一次时间后，后续同步失败将不会把时间重置为系统默认时间 | 1. 通过NTP能成功获取到系统时间的情况下（基于用例30） 2. 能够手动设置系统时间的情况下（基于用例28） | 1. 手动设置时间： （例）2009-01-01 2. NTP获取时间： （例）2012-10-11 3. 系统默认时间： （例）1970-01-01 | 1. 手动设置时间，日期为【手动设置时间】，设置成功。 2. 断开WAN口物理连接，使路由器无法和NTP服务器通信。 3. 进入NTP配置页面 4. 选择时区，并点击“保存生效”按钮 5. 等待10秒，记录当前系统时间。 | 步骤1： 1. 系统时间从【NTP获取时间】改变为【手动设置时间】 步骤5： 1. 系统时间从【手动设置时间】改变为【NTP获取时间】，【不会】改变为【系统默认时间】
系统时间刷新 | 配置类 | level 1 |  | 32 | 每隔4秒，日期、时间自动刷新
系统时间刷新 | 配置类 | level 1 |  | 33 | 点击“刷新”按钮，日期、时间更新
NTP设置系统时间 | 配置类 | level 1 | 手动 | 34 | 选择NTP方式，成功更新系统时间，路由器能正常运行到第二天 |  | 1. 系统默认时间： （例）1970-01-01 2. 特定时区： 该特定时区能使系统时间处于23：00到24：00之间 3. NTP获取时间： （例）2012-10-11 10：39：40 4. 特定时间： （例）2012-10-11 23：39：40 | 1. 重启路由器 2. 进入NTP配置页面 3. 选择时区，并点击“保存生效”按钮 4. 等待10秒，记录当前系统时间。 5. 选择【特定时区】，并点击“保存生效”按钮， 6. 等待10秒，记录当前系统时间。 7. A主机PING路由器【ROUTER->LAN】持续一小时，观察PING响应。 | 步骤4： 1. 系统时间为【NTP获取时间】。 步骤6： 1. 系统时间为【特定时间】。 步骤7： 1. A主机发送的PING请求，均能收到来自路由器LAN口的PING响应。

## 系统参数管理-OK
被测对象 | 类型 | 等级 | 自动化 | 编号 | 测试点 | 前置条件 | 输入 | 操作 | 观察点
系统参数备份 | 配置类 | level 0 | 手动 | 1 | 在已经恢复系统缺省参数的前置条件下，点击参数备份按钮，提示“您尚未对路由器进行系统参数的配置”
系统参数备份 | 配置类 | level 0 | 手动 | 2 | 在已有系统参数的情况下，点击参数备份按钮，成功完成参数备份
系统参数恢复 | 配置类 | level 1 | 手动 | 3 | 未选择系统参数文件时，不能进行参数恢复，并提示
系统参数恢复 | 配置类 | level 1 | 手动 | 4 | 不是由该设备导出的系统参数文件格式，不能进行参数恢复，并提示
系统参数恢复 | 配置类 | level 1 | 手动 | 5 | 选择一个参数文件，该文件内容为空，不能进行参数恢复，并提示 |  |  | 1. 新建一个txt文件，文件名为param，内容为空。 2. 更改后缀名txt为file。 3. 以该param.file文件作为参数文件，进行参数恢复。 4. WEB参数恢复页面提示参数文件错误，无法进行参数恢复。
系统参数恢复 | 配置类 | level 1 | 手动 | 6 | 选择内容超大（1G）的参数文件，不能进行参数恢复，并提示
系统参数恢复 | 配置类 | level 0 | 手动 | 7 | 选择正确参数文件进行恢复，跳转到重启倒计时页面，倒计时完成后自动跳转至WEB默认页面
系统缺省参数恢复 | 配置类 | level 0 | 手动 | 8 | 点击“恢复缺省参数”按钮进行缺省参数恢复，跳转到重启倒计时页面，倒计时完成后自动跳转至WEB默认页面

## 系统升级-OK
被测对象 | 类型 | 等级 | 自动化 | 编号 | 测试点 | 前置条件 | 输入 | 操作 | 观察点
系统升级：正常升级文件 | 配置类 | level 0 | 手动 | 1 | 选择正确系统升级文件进行系统升级，跳转到重启倒计时页面，倒计时完成后自动跳转至WEB默认页面
系统升级：异常升级文件 | 配置类 | level 1 | 手动 | 2 | 选择内容超大（1G）的系统升级文件，不能进行系统升级，并提示
系统升级：异常升级文件 | 配置类 | level 1 | 手动 | 3 | 选择一个升级文件，该文件内容为空，不能进行系统升级，并提示 |  |  | 1. 新建一个txt文件，文件名为update，内容为空。 2. 更改后缀名txt为img。 3. 以该update.img文件作为升级文件，进行系统升级。 4. WEB升级页面提示升级文件错误，无法进行升级。
系统升级：异常升级文件 | 配置类 | level 1 | 手动 | 4 | 不是由该设备导出的系统升级文件格式，不能进行系统升级，并提示
系统升级：异常判断 | 配置类 | level 1 | 手动 | 5 | 未选择系统升级文件时，不能进行系统升级，并提示
系统升级：升级测试 | 配置类 | level 1 | 手动 | 6 | 能够成功的从“上一版本”升级到“当前版本”
系统升级：降级测试 | 配置类 | level 1 | 手动 | 7 | 能够成功的从“当前版本”升级到“上一版本”

## 系统重启-OK
被测对象 | 类型 | 等级 | 自动化 | 编号 | 测试点 | 前置条件 | 输入 | 操作 | 观察点
自动重启 | 配置类 | level 1 | 手动 | 1 | 成功设置一次循环重启时间并生效
自动重启 | 配置类 | level 0 | 手动 | 2 | 成功设置每天循环重启时间并生效
自动重启 | 配置类 | level 1 | 手动 | 3 | 成功设置每周循环重启时间并生效
自动重启 | 配置类 | level 1 | 手动 | 4 | 在每周重复模式下，所有星期复选框均不选
自动重启 | 配置类 | level 1 | 手动 | 5 | 分：只能为正整数
自动重启 | 配置类 | level 1 | 手动 | 6 | 分：超出0~59的范围
自动重启 | 配置类 | level 1 | 手动 | 7 | 分：输入超过2个字符后，无法输入
自动重启 | 配置类 | level 1 | 手动 | 8 | 分：输入框不能为空
自动重启 | 配置类 | level 1 | 手动 | 9 | 时：只能为正整数
自动重启 | 配置类 | level 1 | 手动 | 10 | 时：超出0~23的范围
自动重启 | 配置类 | level 1 | 手动 | 11 | 时：输入超过2个字符后，无法输入
自动重启 | 配置类 | level 1 | 手动 | 12 | 时：输入框不能为空
自动重启：和时间设置交互 | 配置类 | level 0 | 手动 | 13 | 在路由器未通过NTP成功获取时间，或用户未手动设置系统时间时，自动重启不生效。
手动重启 | 配置类 | level 0 | 自动化 | 14 | 点击“重启系统”按钮进行路由器的手动重启，跳转到重启倒计时页面，倒计时完成后自动跳转至WEB默认页面

## 系统用户管理-OK
被测对象 | 类型 | 等级 | 自动化 | 编号 | 测试点 | 前置条件 | 输入 | 操作 | 观察点
WEB用户名密码配置：认证密码 | 配置类 | level 1 | 自动化 | 1 | 认证密码：输入框不能为空
WEB用户名密码配置：认证密码 | 配置类 | level 1 | 自动化 | 2 | 认证密码：输入超过31个字符后，无法输入
WEB用户名密码配置：认证密码 | 配置类 | level 1 | 自动化 | 3 | 认证密码：输入数据带有 '"\或空格 ，提示“ 不能含有特殊字符 '"\和空格 ”
WEB用户名密码配置：认证密码 | 配置类 | level 1 | 自动化 | 4 | 认证密码：认证密码中含有不在ascii码0~255范围中的字符时（例如中文、韩文），提示“不能含有无法识别的字符集”
WEB用户名密码配置：认证密码 | 配置类 | level 1 | 自动化 | 5 | 认证密码框：内容隐藏显示
WEB用户名密码配置：认证密码 | 配置类 | level 1 | 自动化 | 6 | 认证密码框：内容无法以明文复制
WEB用户名密码配置：认证密码 | 配置类 | level 1 | 自动化 | 7 | 认证密码错误，WEB用户名密码修改失败，账号密码依然生效，新修改的帐号密码无效。 |  | 1. 当前帐号：admin 2. 当前密码：admin 3. 修改帐号：guest 4. 修改密码：guest | 1. 输入认证密码，不等于【当前密码】 2. 在新用户名输入框中输入【修改帐号】、新密码和确认密码输入框中输入【修改密码】 3. 点击保存生效按钮，提示认证密码错误，帐号密码修改失败。 4. 以【修改帐号】和【修改密码】进行WEB登录，无法登录 5. 以【当前帐号】和【当前密码】进行WEB登录，成功登录
WEB用户名密码配置：新用户名 | 配置类 | level 1 | 自动化 | 8 | 新用户名：输入框为空，默认不修改用户名
WEB用户名密码配置：新用户名 | 配置类 | level 1 | 自动化 | 9 | 新用户名：输入超过31个字符后，无法输入
WEB用户名密码配置：新用户名 | 配置类 | level 1 | 自动化 | 10 | 新用户名：输入数据带有 '"\或空格 ，提示“ 不能含有特殊字符 '"\和空格 ”
WEB用户名密码配置：新用户名 | 配置类 | level 1 | 自动化 | 11 | 新用户名：新用户名中含有不在ascii码0~255范围中的字符时（例如中文、韩文），提示“不能含有无法识别的字符集”
WEB用户名密码配置：新密码 | 配置类 | level 1 | 自动化 | 12 | 新密码：输入框不能为空
WEB用户名密码配置：新密码 | 配置类 | level 1 | 自动化 | 13 | 新密码：输入超过31个字符后，无法输入
WEB用户名密码配置：新密码 | 配置类 | level 1 | 自动化 | 14 | 新密码：输入数据带有 '"\或空格 ，提示“ 不能含有特殊字符 '"\和空格 ”
WEB用户名密码配置：新密码 | 配置类 | level 1 | 自动化 | 15 | 新密码：新密码中含有不在ascii码0~255范围中的字符时（例如中文、韩文），提示“不能含有无法识别的字符集”
WEB用户名密码配置：新密码 | 配置类 | level 1 | 自动化 | 16 | 新密码框：内容无法以明文复制
WEB用户名密码配置：新密码 | 配置类 | level 1 | 自动化 | 17 | 新密码框：内容隐藏显示
WEB用户名密码配置：确认密码框 | 配置类 | level 1 | 自动化 | 18 | 确认密码：输入框不能为空
WEB用户名密码配置：确认密码框 | 配置类 | level 1 | 自动化 | 19 | 确认密码：输入超过31个字符后，无法输入
WEB用户名密码配置：确认密码框 | 配置类 | level 1 | 自动化 | 20 | 确认密码：输入数据带有 '"\或空格 ，提示“ 不能含有特殊字符 '"\和空格 ”
WEB用户名密码配置：确认密码框 | 配置类 | level 1 | 自动化 | 21 | 确认密码：确认密码中含有不在ascii码0~255范围中的字符时（例如中文、韩文），提示“不能含有无法识别的字符集”
WEB用户名密码配置：确认密码框 | 配置类 | level 1 | 自动化 | 22 | 确认密码：和新密码不同，提示两次输入密码不同
WEB用户名密码配置：确认密码框 | 配置类 | level 1 | 自动化 | 23 | 确认密码框：内容隐藏显示
WEB用户名密码配置：确认密码框 | 配置类 | level 1 | 自动化 | 24 | 确认密码框：内容无法以明文复制
WEB用户名密码配置 | 实现类 | level 0 | 自动化 | 25 | 保存生效，帐号密码修改成功，路由器自动跳转至登录身份认证界面，老帐号密码失效，新账号密码生效。 |  | 1. 当前帐号：admin 2. 当前密码：admin 3. 修改帐号：guest 4. 修改密码：guest | 1. 输入认证密码，等于【当前密码】 2. 在新用户名输入框中输入【修改帐号】、新密码和确认密码输入框中输入【修改密码】 3. 点击保存生效按钮，提示保存生效，并弹出认证对话框。 4. 以【当前帐号】和【当前密码】进行WEB登录，无法登录 5. 以【修改帐号】和【修改密码】进行WEB登录，成功登录
TELNET用户名密码配置：认证密码 | 配置类 | level 1 | 手动 | 26 | 认证密码：输入框不能为空
TELNET用户名密码配置：认证密码 | 配置类 | level 1 | 手动 | 27 | 认证密码：输入超过31个字符后，无法输入
TELNET用户名密码配置：认证密码 | 配置类 | level 1 | 手动 | 28 | 认证密码：输入数据带有 '"\或空格 ，提示“ 不能含有特殊字符 '"\和空格 ”
TELNET用户名密码配置：认证密码 | 配置类 | level 1 | 手动 | 29 | 认证密码：认证密码中含有不在ascii码0~255范围中的字符时（例如中文、韩文），提示“不能含有无法识别的字符集”
TELNET用户名密码配置：认证密码 | 配置类 | level 1 | 手动 | 30 | 认证密码框：内容隐藏显示
TELNET用户名密码配置：认证密码 | 配置类 | level 1 | 手动 | 31 | 认证密码框：内容无法以明文复制
TELNET用户名密码配置：认证密码 | 配置类 | level 1 | 手动 | 32 | 认证密码错误，TELNET用户名密码修改失败，账号密码依然生效，新修改的帐号密码无效。 |  | 1. 当前帐号：admin 2. 当前密码：admin 3. 修改帐号：guest 4. 修改密码：guest | 1. 输入认证密码，不等于【当前密码】 2. 在新用户名输入框中输入【修改帐号】、新密码和确认密码输入框中输入【修改密码】 3. 点击保存生效按钮，提示认证密码错误，帐号密码修改失败。 4. 以【修改帐号】和【修改密码】进行TELNET登录，无法登录 5. 以【当前帐号】和【当前密码】进行TELNET登录，成功登录
TELNET用户名密码配置：新用户名 | 配置类 | level 1 | 手动 | 33 | 新用户名：输入框为空，默认不修改用户名
TELNET用户名密码配置：新用户名 | 配置类 | level 1 | 手动 | 34 | 新用户名：输入超过31个字符后，无法输入
TELNET用户名密码配置：新用户名 | 配置类 | level 1 | 手动 | 35 | 新用户名：输入数据带有 '"\或空格 ，提示“ 不能含有特殊字符 '"\和空格 ”
TELNET用户名密码配置：新用户名 | 配置类 | level 1 | 手动 | 36 | 新用户名：新用户名中含有不在ascii码0~255范围中的字符时（例如中文、韩文），提示“不能含有无法识别的字符集”
TELNET用户名密码配置：新密码 | 配置类 | level 1 | 手动 | 37 | 新密码：输入框不能为空
TELNET用户名密码配置：新密码 | 配置类 | level 1 | 手动 | 38 | 新密码：输入超过31个字符后，无法输入
TELNET用户名密码配置：新密码 | 配置类 | level 1 | 手动 | 39 | 新密码：输入数据带有 '"\或空格 ，提示“ 不能含有特殊字符 '"\和空格 ”
TELNET用户名密码配置：新密码 | 配置类 | level 1 | 手动 | 40 | 新密码：新密码中含有不在ascii码0~255范围中的字符时（例如中文、韩文），提示“不能含有无法识别的字符集”
TELNET用户名密码配置：新密码 | 配置类 | level 1 | 手动 | 41 | 新密码框：内容无法以明文复制
TELNET用户名密码配置：新密码 | 配置类 | level 1 | 手动 | 42 | 新密码框：内容隐藏显示
TELNET用户名密码配置：确认密码框 | 配置类 | level 1 | 手动 | 43 | 确认密码：输入框不能为空
TELNET用户名密码配置：确认密码框 | 配置类 | level 1 | 手动 | 44 | 确认密码：输入超过31个字符后，无法输入
TELNET用户名密码配置：确认密码框 | 配置类 | level 1 | 手动 | 45 | 确认密码：输入数据带有 '"\或空格 ，提示“ 不能含有特殊字符 '"\和空格 ”
TELNET用户名密码配置：确认密码框 | 配置类 | level 1 | 手动 | 46 | 确认密码：确认密码中含有不在ascii码0~255范围中的字符时（例如中文、韩文），提示“不能含有无法识别的字符集”
TELNET用户名密码配置：确认密码框 | 配置类 | level 1 | 手动 | 47 | 确认密码：和新密码不同，提示两次输入密码不同
TELNET用户名密码配置：确认密码框 | 配置类 | level 1 | 手动 | 48 | 确认密码框：内容隐藏显示
TELNET用户名密码配置：确认密码框 | 配置类 | level 1 | 手动 | 49 | 确认密码框：内容无法以明文复制
TELNET用户名密码配置 | 实现类 | level 0 | 手动 | 50 | 保存生效，帐号密码修改成功，使用TELNET登录路由器，老帐号密码失效，新账号密码生效。 |  | 1. 当前帐号：admin 2. 当前密码：admin 3. 修改帐号：guest 4. 修改密码：guest | 1. 输入认证密码，等于【当前密码】 2. 在新用户名输入框中输入【修改帐号】、新密码和确认密码输入框中输入【修改密码】 3. 点击保存生效按钮，提示保存生效，并弹出认证对话框。 4. 以【当前帐号】和【当前密码】进行TELNET登录，无法登录 5. 以【修改帐号】和【修改密码】进行TELNET登录，成功登录

## 系统访问控制-OK
被测对象 | 类型 | 等级 | 自动化 | 编号 | 测试点 | 前置条件 | 输入 | 操作 | 观察点
WEB本地端口访问控制 | 配置类 | level 1 | 自动化 | 1 | WEB本地端口：输入非正整数的字符，提示只能为正整数
WEB本地端口访问控制 | 配置类 | level 1 | 自动化 | 2 | WEB本地端口：超出1~65535的范围
WEB本地端口访问控制 | 配置类 | level 1 | 自动化 | 3 | WEB本地端口：输入超过5个字符后，无法输入
WEB本地端口访问控制 | 配置类 | level 1 | 自动化 | 4 | WEB本地端口：输入框不能为空
WEB本地端口访问控制 | 配置类 | level 1 | 自动化 | 5 | WEB本地端口：当端口等于其他服务所配置的监听端口时（无论服务是否开启），提示端口已被占用
WEB本地端口访问控制 | 实现类 | level 0 | 手动 | 6 | WEB本地端口修改成功，新端口生效，老端口失效 |  | 1. 当前端口：80 2. 修改端口：8001 | 1. 以【当前端口】登录WEB页面。 2. 修改WEB本地端口为【修改端口】。 3. 以【当前端口】进行WEB登录，无法登录 4. 以【修改帐号】进行WEB登录，成功登录
WEB远程端口访问控制 | 配置类 | level 1 | 自动化 | 7 | WEB远程端口：输入非正整数的字符，提示只能为正整数
WEB远程端口访问控制 | 配置类 | level 1 | 自动化 | 8 | WEB远程端口：超出1~65535的范围
WEB远程端口访问控制 | 配置类 | level 1 | 自动化 | 9 | WEB远程端口：输入超过5个字符后，无法输入
WEB远程端口访问控制 | 配置类 | level 1 | 自动化 | 10 | WEB远程端口：输入框不能为空
WEB远程端口访问控制 | 实现类 | level 0 | 手动 | 11 | WEB远程端口修改成功，新端口生效，老端口失效 |  | 1. 当前端口：8080 2. 修改端口：8090 | 1. 以【当前端口】远程登录WEB页面。 2. 修改WEB本地端口为【修改端口】。 3. 以【当前端口】进行远程WEB登录，无法登录 4. 以【修改帐号】进行远程WEB登录，成功登录

## 系统登录-OK
被测对象 | 类型 | 等级 | 自动化 | 编号 | 测试点 | 前置条件 | 输入 | 操作 | 观察点
WEB登录 | 实现类 | level 0 | 手动 | 1 | 通过路由器LAN口，成功登录路由器WEB页面 | 1. 路由器本地WEB访问端口为80 | WEB本地监听端口： 1. 默认端口：80 2. 非监听端口：（例）5678，1~65535，不等于已监听端口 拓扑信息： | 1. 在A主机上登录路由器WEB页面，目的IP为【ROUTER->LAN】，目的端口为【默认端口】。 2. 在A主机上登录路由器WEB页面，目的IP为【ROUTER->LAN】，目的端口为【非监听端口】。 | 步骤1：【成功登录】路由器WEB页面，或者进入登录身份认证页面。 步骤2：【无法进入】路由器WEB页面，并且也无法进入登录身份认证页面。
WEB登录 | 实现类 | level 1 | 手动 | 2 | 通过路由器WAN口，成功登录路由器WEB页面 | 1. 路由器远程WEB访问端口为8080 | WEB远程监听端口： 1. 默认端口：8080 2. 修改端口：（例）5678，1~65535 拓扑信息： | 1. 在B主机上登录路由器WEB页面，目的IP为【ROUTER->WAN】，目的端口为【默认端口】。 2. 修改路由器WEB远程监听端口为【修改端口】。 3. 在B主机上登录路由器WEB页面，目的IP为【ROUTER->WAN】，目的端口为【默认端口】。 4. 在B主机上登录路由器WEB页面，目的IP为【ROUTER->WAN】，目的端口为【修改端口】。 | 步骤1：【成功登录】路由器WEB页面，或者进入登录身份认证页面。 步骤3：【无法进入】路由器WEB页面，并且也无法进入登录身份认证页面。 步骤4：【成功登录】路由器WEB页面，或者进入登录身份认证页面。
WEB登录 | 配置类 | level 1 | 手动 | 3 | 帐号不存在，无法进入路由器WEB页面
WEB登录 | 配置类 | level 1 | 手动 | 4 | 密码错误，无法进入路由器WEB页面
WEB登录 | 配置类 | level 1 | 手动 | 5 | 认证成功，进入路由器WEB页面
WEB登录 | 配置类 | level 1 | 手动 | 6 | 认证失败三次后，自动跳转到“登录失败解决方案页面”
TELNET登录 | 实现类 | level 0 | 手动 | 7 | 通过路由器LAN口，成功登录路由器TELNET界面 | 1. 路由器TELNET访问端口为2907 | TELNET监听端口： 1. 默认端口：2907 2. 修改端口：（例）5678，1~65535，不等于已监听端口 拓扑信息： | 1. 在A主机上登录路由器TELNET界面，目的IP为【ROUTER->LAN】，目的端口为【默认端口】。 2. 修改路由器TELNET监听端口为【修改端口】。 3. 在A主机上登录路由器TELNET界面，目的IP为【ROUTER->LAN】，目的端口为【默认端口】。 4. 在A主机上登录路由器TELNET界面，目的IP为【ROUTER->LAN】，目的端口为【修改端口】。 | 步骤1：【成功登录】，弹出TELNET身份认证对话。 步骤3：【无法进入】，不能弹出TELNET身份认证对话。 步骤4：【成功登录】，弹出TELNET身份认证对话。
TELNET登录 | 实现类 | level 1 | 手动 | 8 | 通过路由器WAN口，成功登录路由器TELNET界面 | 1. 路由器TELNET访问端口为2907 | TELNET监听端口： 1. 默认端口：2907 2. 修改端口：（例）5678，1~65535，不等于已监听端口 拓扑信息： | 1. 在B主机上登录路由器TELNET界面，目的IP为【ROUTER->WAN】，目的端口为【默认端口】。 2. 修改路由器TELNET监听端口为【修改端口】。 3. 在B主机上登录路由器TELNET界面，目的IP为【ROUTER->WAN】，目的端口为【默认端口】。 4. 在B主机上登录路由器TELNET界面，目的IP为【ROUTER->WAN】，目的端口为【修改端口】。 | 步骤1：【成功登录】，弹出TELNET身份认证对话。 步骤3：【无法进入】，不能弹出TELNET身份认证对话。 步骤4：【成功登录】，弹出TELNET身份认证对话。
TELNET登录 | 配置类 | level 1 |  | 9 | 帐号不存在，无法进入路由器TELNET界面
TELNET登录 | 配置类 | level 1 |  | 10 | 密码错误，无法进入路由器TELNET界面
TELNET登录 | 配置类 | level 1 |  | 11 | 认证成功，进入路由器TELNET界面
TELNET登录 | 配置类 | level 1 |  | 12 | 认证失败三次后，断开TELNET连接